## 【01】总预算表
表A.0.2-5 总 预 算 表
建设项目名称: 重庆市南川区南川区骑龙镇柏林村2社公路硬化工程
编 制 范 围: 南川区骑龙镇柏林村2社公路硬化工程 |  |  |  |  | 第 1 页 | 共 3 页 |  | 01 表
分项编号 | 工程或费用名称 | 单位 | 数量 | 金额(元) | 技术经济指标 | 各项费用比例 (%) | 备 注
| 第100章至700章清单 |  |  | 817067 |  | 100.00
| 清单 第100章 总则 |  |  | 17490 |  | 2.14
101 | 通则 |  |  | 6000 |  | 0.73
101-1 | 保险费 |  |  | 6000 |  | 0.73
-a | 按合同条款规定，提供建筑工程一切险 | 总额 | 1.000 | 3000 | 3000.00 | 0.37
-b | 按合同条款规定，提供第三者责任险 | 总额 | 1.000 | 3000 | 3000.00 | 0.37
102 | 工程管理 |  |  | 11490 |  | 1.41
102-3 | 安全生产费 | 总额 | 1.000 | 11490 | 11490.00 | 1.41 | 766009*1.5%
| 清单 第200章 路基 |  |  | 48236 |  | 5.90
202 | 场地清理 |  |  | 1962 |  | 0.24
202-2 | 挖除旧路面 |  |  | 1962 |  | 0.24
-a | 砼旧路面凿毛 3cm | m3 | 23.100 | 1962 | 84.94 | 0.24
203 | 挖方路基 |  |  | 28804 |  | 3.53
203-1 | 路基挖方 | m3 |  | 28804 |  | 3.53
-a | 挖运土方 2km | m3 | 954.100 | 8997 | 9.43 | 1.10
-b | 挖运石方 2km | m3 | 408.900 | 19807 | 48.44 | 2.42
204 | 填方路基 |  |  | 819 |  | 0.10
204-1 | 路基填筑(包括填前压实) |  |  | 819 |  | 0.10
-a | 利用土方 | m3 | 74.000 | 819 | 11.07 | 0.10
207 | 坡面排水 |  |  | 16651 |  | 2.04
207-2 | C20砼排水沟 | m3 | 31.300 | 16651 | 531.98 | 2.04
| 清单 第300章 路面 |  |  | 720511 |  | 88.18
302 | 垫层 |  |  | 72685 |  | 8.90
302-1 | 碎石垫层 |  |  | 38744 |  | 4.74
编制: |  |  |  |  | 复核:
表A.0.2-5 总 预 算 表
建设项目名称: 南川区骑龙镇柏林村2社公路硬化工程
编 制 范 围: 南川区骑龙镇柏林村2社公路硬化工程 |  |  |  |  | 第 2 页 | 共 3 页 |  | 01 表
分项编号 | 工程或费用名称 | 单位 | 数量 | 金额(元) | 技术经济指标 | 各项费用比例 (%) | 备 注
-a | 碎石垫层 5cm | m2 | 5051.400 | 38744 | 7.67 | 4.74
302-2 | 片石垫层 |  |  | 33941 |  | 4.15
| 片石垫层 20cm | m2 | 1880.400 | 33941 | 18.05 | 4.15
312 | 水泥混凝土面板 |  |  | 424570 |  | 51.96
312-1 | 水泥混凝土面板 |  |  | 424570 |  | 51.96
-a | C25砼路面 20cm | m2 | 5051.400 | 424570 | 84.05 | 51.96
313 | 路肩培土、中央分隔带回填土、土路肩加固及路缘石 |  |  | 223256 |  | 27.32
313-3 | C25现浇混凝土加固土路肩 | m3 | 439.100 | 223256 | 508.44 | 27.32
| 清单 第400章 桥梁、涵洞 |  |  | 30830 |  | 3.77
403 | 钢筋 |  |  | 11603 |  | 1.42
403-2 | 下部结构钢筋 |  |  | 11603 |  | 1.42
-b | 带肋钢筋(HRB335、HRB400) | kg | 1724.000 | 11603 | 6.73 | 1.42
413 | 砌石工程 |  |  | 1874 |  | 0.23
413-1 | 浆砌片石 |  |  | 1874 |  | 0.23
-a | M7.5浆砌片石基础 | m3 | 6.450 | 1874 | 290.54 | 0.23
420 | 盖板涵、箱涵 |  |  | 17353 |  | 2.12
420-2 | C25钢筋混凝土箱涵 | m3 | 20.400 | 17353 | 850.64 | 2.12
已包含在清单合计中的材料、工程设备、专业工程暂估价合计
| 清单合计减去材料、工程设备、专业工程暂估价合计 |  |  | 817067 |  | 100.00
计日工合计
劳务
材料
机械
暂列金额(不含计日工总额)
编制: |  |  |  |  | 复核:
表A.0.2-5 总 预 算 表
建设项目名称: 南川区骑龙镇柏林村2社公路硬化工程
编 制 范 围: 南川区骑龙镇柏林村2社公路硬化工程 |  |  |  |  | 第 3 页 | 共 3 页 |  | 01 表
分项编号 | 工程或费用名称 | 单位 | 数量 | 金额(元) | 技术经济指标 | 各项费用比例 (%) | 备 注
| 投标报价 |  |  | 817067 |  | 100.00
编制: |  |  |  |  | 复核:

## 【02】人工、主要材料、施工机械台班数量汇总表
表A.0.2-6 人工、主要材料、施工机械台班数量汇总表
建设项目名称: 南川区骑龙镇柏林村2社公路硬化工程
编 制 范 围: 南川区骑龙镇柏林村2社公路硬化工程 | [8 empty] | 第 1 页 | 共 3 页 |  | 02 表
代号 | 规 格 名 称 | 单位 | 单价 (元) | 总数量 | 分项统计 | [5 empty] | 辅助 生产 | 场外运输损耗
[5 empty] | 清单 第200章 路基 | 清单 第300章 路面 | 清单 第400章 桥梁、涵洞 |  |  |  |  | % | 数量
1001001 | 人工 | 工日 | 101.00 | 826.761 | 63.383 | 702.756 | 60.622
1051001 | 机械工 | 工日 | 101.00 | 140.511 | 26.735 | 105.864 | 7.914
2001001 | HPB300钢筋 | t | 3283.19 | 0.017 |  | 0.015 | 0.002
2001002 | HRB400钢筋 | t | 3424.50 | 1.759 |  |  | 1.758
2001022 | 20～22号铁丝 | kg | 4.79 | 3.672 |  |  | 3.672
2003004 | 型钢 | t | 3353.98 | 0.321 |  | 0.312 | 0.008
2003008 | 钢管 | t | 4179.49 | 0.018 |  |  | 0.018
2003025 | 钢模板 | t | 5384.62 | 0.159 |  |  | 0.159
2003026 | 组合钢模板 | t | 4700.85 | 0.081 | 0.081
2003027 | 门式钢支架 | t | 4700.85 | 0.010 |  |  | 0.010
2009011 | 电焊条 | kg | 5.73 | 14.447 |  |  | 14.447
2009028 | 铁件 | kg | 4.53 | 28.290 | 24.414 |  | 3.876
2009039 | 破碎锤钢钎 | 根 | 2222.22 | 0.450 | 0.450
3001001 | 石油沥青 | t | 4529.91 | 0.581 | 0.041 | 0.540
3003002 | 汽油 | kg | 9.38 | 2.703 |  |  | 2.707
3003003 | 柴油 | kg | 7.68 | 2941.955 | 1197.051 | 1672.980 | 72.002
3005001 | 煤 | t | 561.95 | 0.112 |  | 0.111 | [5 empty] | 1.00 | 0.001
3005002 | 电 | kW·h | 1.20 | 3499.924 | 136.165 | 3074.672 | 289.180
3005004 | 水 | m3 | 3.30 | 763.274 | 37.560 | 698.654 | 27.060
4003001 | 原木 | m3 | 13500.00 | 0.041 |  |  | 0.041
4003002 | 锯材 | m3 | 1487.00 | 2.519 |  | 2.499 | 0.020
5503005 | 中(粗)砂 | m3 | 106.31 | 820.654 | 15.650 | 772.541 | 12.448 |  |  |  |  | 2.50 | 20.016
编制: | [7 empty] | 复核:
表A.0.2-6 人工、主要材料、施工机械台班数量汇总表
建设项目名称: 南川区骑龙镇柏林村2社公路硬化工程
编 制 范 围: 南川区骑龙镇柏林村2社公路硬化工程 | [8 empty] | 第 2 页 | 共 3 页 |  | 02 表
代号 | 规 格 名 称 | 单位 | 单价 (元) | 总数量 | 分项统计 | [5 empty] | 辅助 生产 | 场外运输损耗
[5 empty] | 清单 第200章 路基 | 清单 第300章 路面 | 清单 第400章 桥梁、涵洞 |  |  |  |  | % | 数量
5503012 | 石渣 | m3 | 38.83 | 26.754 |  | 26.489 | [5 empty] | 1.00 | 0.265
5505005 | 片石 | m3 | 56.31 | 421.018 |  | 413.600 | 7.418
5505012 | 碎石(2cm) | m3 | 86.73 | 405.130 | 26.167 | 358.306 | 16.646 |  |  |  |  | 1.00 | 4.011
5505013 | 碎石(4cm) | m3 | 86.73 | 951.723 |  | 942.292 | 0.008 |  |  |  |  | 1.00 | 9.423
5505016 | 碎石 | m3 | 86.73 | 317.620 |  | 314.475 | [5 empty] | 1.00 | 3.145
5509001 | 32.5级水泥 | t | 353.98 | 568.481 | 10.057 | 544.537 | 8.259 |  |  |  |  | 1.00 | 5.629
7801001 | 其他材料费 | 元 | 1.00 | 2823.886 | 1197.741 | 1567.231 | 58.914
7901001 | 设备摊销费 | 元 | 1.00 | 978.498 | 978.498
8001007 | 165kW以内履带式推土机 | 台班 | 1913.29 | 1.278 |  | 1.278
8001027 | 1.0m3以内履带式液压单斗挖掘机 | 台班 | 1202.43 | 2.821 | 2.821
8001030 | 2.0m3以内履带式液压单斗挖掘机 | 台班 | 1512.73 | 4.539 | 4.539
8001045 | 1.0m3以内轮胎式装载机 | 台班 | 593.68 | 5.760 |  | 5.708 | 0.052
8001058 | 120kW以内自行式平地机 | 台班 | 1201.99 | 1.364 |  | 1.364
8001081 | 12～15t光轮压路机 | 台班 | 591.41 | 1.162 |  | 1.162
8001083 | 18～21t光轮压路机 | 台班 | 761.86 | 2.222 |  | 2.222
8001089 | 15t以内振动压路机(单钢轮) | 台班 | 1085.38 | 0.038 |  | 0.038
8001095 | 蛙式夯土机 | 台班 | 35.95 | 5.211 | 5.211
8003077 | 2.5-4.5m轨道式水泥混凝土摊铺机 | 台班 | 1336.71 | 2.273 |  | 2.273
8003083 | 混凝土电动刻纹机 | 台班 | 272.78 | 36.468 |  | 36.468
8003085 | 混凝土电动切缝机 | 台班 | 211.63 | 12.633 |  | 12.633
8003101 | 机动破路机 | 台班 | 209.11 | 3.257 | 3.257
8005002 | 250L以内强制式混凝土搅拌机 | 台班 | 191.55 | 0.845 | 0.845
编制: | [7 empty] | 复核:
表A.0.2-6 人工、主要材料、施工机械台班数量汇总表
建设项目名称: 南川区骑龙镇柏林村2社公路硬化工程
编 制 范 围: 南川区骑龙镇柏林村2社公路硬化工程 | [8 empty] | 第 3 页 | 共 3 页 |  | 02 表
代号 | 规 格 名 称 | 单位 | 单价 (元) | 总数量 | 分项统计 | [5 empty] | 辅助 生产 | 场外运输损耗
[5 empty] | 清单 第200章 路基 | 清单 第300章 路面 | 清单 第400章 桥梁、涵洞 |  |  |  |  | % | 数量
8005010 | 400L以内灰浆搅拌机 | 台班 | 140.04 | 0.097 |  |  | 0.097
8005028 | 3m3以内混凝土搅拌运输车 | 台班 | 826.58 | 10.538 |  | 10.538
8005056 | 15m3/h以内混凝土搅拌站 | 台班 | 877.92 | 5.708 |  | 5.708
8007017 | 15t以内自卸汽车 | 台班 | 941.55 | 7.912 | 7.912
8007043 | 10000L以内洒水汽车 | 台班 | 1115.26 | 7.829 |  | 7.829
8009025 | 5t以内汽车式起重机 | 台班 | 657.09 | 0.105 |  |  | 0.105
8009027 | 12t以内汽车式起重机 | 台班 | 849.78 | 1.448 |  |  | 1.448
8009029 | 20t以内汽车式起重机 | 台班 | 1214.62 | 0.653 |  |  | 0.653
8015028 | 32kV·A以内交流电弧焊机 | 台班 | 208.91 | 3.353 |  |  | 3.353
8099001 | 小型机具使用费 | 元 | 1.00 | 465.615 | 7.623 | 395.190 | 62.802
编制: | [7 empty] | 复核:

## 【03】建筑安装工程费计算表
表A.0.2-7 建筑安装工程费计算表
建设项目名称: 南川区骑龙镇柏林村2社公路硬化工程
编 制 范 围: 南川区骑龙镇柏林村2社公路硬化工程 | [12 empty] | 第 1 页 |  | 共 3 页 |  | 03 表
序 号 | 分项 编号 | 工程名称 | 单位 | 工程 量 | 定额 直接 费 (元) | 定额 设备 购置费 (元) | 直接费(元) |  |  |  | 设备 购置费 | 措施费 | 企业 管理费 | 规费 | 利润 (元) | 税金 (元) | 金额合计 (元)
[7 empty] | 人工费 | 材料费 | 施工机械 使用费 | 合计 |  |  |  |  | 费率 7.42(%) | 税率 9(%) | 合计 | 单价
1 | 2 | 3 | 4 | 5 | 6 | 7 | 8 | 9 | 10 | 11 | 12 | 13 | 14 | 15 | 16 | 17 | 18 | 19
1 |  | 清单 第100章 总 则 | [14 empty] | 17490
2 | 101 | 通则 | [14 empty] | 6000
3 | 101-1 | 保险费 | [14 empty] | 6000
4 | -a | 按合同条款规定， 提供建筑工程一切 险 | 总额 | 1.000 | 3000 |  |  |  |  | 3000 | [6 empty] | 3000 | 3000.00
5 | -b | 按合同条款规定， 提供第三者责任险 | 总额 | 1.000 | 3000 |  |  |  |  | 3000 | [6 empty] | 3000 | 3000.00
6 | 102 | 工程管理 | [14 empty] | 11490
7 | 102-3 | 安全生产费 | 总额 | 1.000 | 11490 |  |  |  |  | 11490 | [6 empty] | 11490 | 11490.00
8 |  | 清单 第200章 路 基 | [14 empty] | 48236
9 | 202 | 场地清理 | [14 empty] | 1962
10 | 202-2 | 挖除旧路面 | [14 empty] | 1962
11 | -a | 砼旧路面凿毛 3cm | m3 | 23.100 | 1336 |  | 607 |  | 689 | 1296 |  | 20 | 38 | 343 | 103 | 162 | 1962 | 84.94
12 | 203 | 挖方路基 | [14 empty] | 28804
13 | 203-1 | 路基挖方 | m3 | [13 empty] | 28804
14 | -a | 挖运土方 2km | m3 | 954.100 | 7001 |  | 299 |  | 6771 | 7070 |  | 73 | 151 | 426 | 536 | 743 | 8997 | 9.43
编制: | [13 empty] | 复核:
表A.0.2-7 建筑安装工程费计算表
建设项目名称: 南川区骑龙镇柏林村2社公路硬化工程
编 制 范 围: 南川区骑龙镇柏林村2社公路硬化工程 | [12 empty] | 第 2 页 |  | 共 3 页 |  | 03 表
序 号 | 分项 编号 | 工程名称 | 单位 | 工程 量 | 定额 直接 费 (元) | 定额 设备 购置费 (元) | 直接费(元) |  |  |  | 设备 购置费 | 措施费 | 企业 管理费 | 规费 | 利润 (元) | 税金 (元) | 金额合计 (元)
[7 empty] | 人工费 | 材料费 | 施工机械 使用费 | 合计 |  |  |  |  | 费率 7.42(%) | 税率 9(%) | 合计 | 单价
1 | 2 | 3 | 4 | 5 | 6 | 7 | 8 | 9 | 10 | 11 | 12 | 13 | 14 | 15 | 16 | 17 | 18 | 19
15 | -b | 挖运石方 2km | m3 | 408.900 | 15367 |  | 1338 | 3127 | 10937 | 15402 |  | 148 | 429 | 1010 | 1183 | 1636 | 19807 | 48.44
16 | 204 | 填方路基 | [14 empty] | 819
17 | 204-1 | 路基填筑(包括填前 压实) | [14 empty] | 819
18 | -a | 利用土方 | m3 | 74.000 | 540 |  | 365 |  | 187 | 552 |  | 7 | 16 | 134 | 42 | 68 | 819 | 11.07
19 | 207 | 坡面排水 | [14 empty] | 16651
20 | 207-2 | C20砼排水沟 | m3 | 31.300 | 11744 |  | 3794 | 8344 | 162 | 12300 |  | 161 | 476 | 1420 | 919 | 1375 | 16651 | 531.98
21 |  | 清单 第300章 路 面 | [14 empty] | 720511
22 | 302 | 垫层 | [14 empty] | 72685
23 | 302-1 | 碎石垫层 | [14 empty] | 38744
24 | -a | 碎石垫层 5cm | m2 | 5051.400 | 28450 |  | 255 | 27274 | 4414 | 31943 |  | 266 | 805 | 332 | 2190 | 3198 | 38744 | 7.67
25 | 302-2 | 片石垫层 | [14 empty] | 33941
26 |  | 片石垫层 20cm | m2 | 1880.400 | 30197 |  | 573 | 24318 | 2487 | 27378 |  | 269 | 855 | 307 | 2324 | 2802 | 33941 | 18.05
27 | 312 | 水泥混凝土面板 | [14 empty] | 424570
28 | 312-1 | 水泥混凝土面板 | [14 empty] | 424570
29 | -a | C25砼路面 20cm | m2 | 5051.400 | 311579 |  | 35558 | 278811 | 23997 | 338366 |  | 2982 | 8821 | 15358 | 23995 | 35057 | 424570 | 84.05
30 | 313 | 路肩培土、中央分 隔带回填土、土路 | [14 empty] | 223256
编制: | [13 empty] | 复核:
表A.0.2-7 建筑安装工程费计算表
建设项目名称: 南川区骑龙镇柏林村2社公路硬化工程
编 制 范 围: 南川区骑龙镇柏林村2社公路硬化工程 | [12 empty] | 第 3 页 |  | 共 3 页 |  | 03 表
序 号 | 分项 编号 | 工程名称 | 单位 | 工程 量 | 定额 直接 费 (元) | 定额 设备 购置费 (元) | 直接费(元) |  |  |  | 设备 购置费 | 措施费 | 企业 管理费 | 规费 | 利润 (元) | 税金 (元) | 金额合计 (元)
[7 empty] | 人工费 | 材料费 | 施工机械 使用费 | 合计 |  |  |  |  | 费率 7.42(%) | 税率 9(%) | 合计 | 单价
1 | 2 | 3 | 4 | 5 | 6 | 7 | 8 | 9 | 10 | 11 | 12 | 13 | 14 | 15 | 16 | 17 | 18 | 19
肩加固及路缘石
31 | 313-3 | C25现浇混凝土加固 土路肩 | m3 | 439.100 | 161838 |  | 34592 | 120071 | 17506 | 172169 |  | 1703 | 4582 | 13894 | 12475 | 18434 | 223256 | 508.44
32 |  | 清单 第400章 桥 梁、涵洞 | [14 empty] | 30830
33 | 403 | 钢筋 | [14 empty] | 11603
34 | 403-2 | 下部结构钢筋 | [14 empty] | 11603
35 | -b | 带肋钢筋(HRB335、 HRB400) | kg | 1724.000 | 8557 |  | 1922 | 6122 | 807 | 8851 |  | 48 | 248 | 835 | 657 | 958 | 11603 | 6.73
36 | 413 | 砌石工程 | [14 empty] | 1874
37 | 413-1 | 浆砌片石 | [14 empty] | 1874
38 | -a | M7.5浆砌片石基础 | m3 | 6.450 | 1372 |  | 430 | 901 | 44 | 1375 |  | 18 | 56 | 163 | 107 | 155 | 1874 | 290.54
39 | 420 | 盖板涵、箱涵 | [14 empty] | 17353
40 | 420-2 | C25钢筋混凝土箱涵 | m3 | 20.400 | 11953 |  | 3771 | 6970 | 2050 | 12791 |  | 174 | 484 | 1535 | 936 | 1433 | 17353 | 850.64
合 计 |  |  |  |  | 607424 | 0 | 83504 | 475938 | 70051 | 646983 | 0 | 5869 | 16961 | 35757 | 45467 | 66021 | 817067 | 0.00
编制: | [13 empty] | 复核:

## 【04】综合费率计算表
表A.0.2-8 综合费率计算表
建设项目名称: 南川区骑龙镇柏林村2社公路硬化工程
编 制 范 围: 南川区骑龙镇柏林村2社公路硬化工程 | [16 empty] | 第 1 页 |  | 共 1 页 |  |  |  | 04 表
序 号 | 工程类别 | 措施费(%) | [10 empty] | 企业管理费(%) | [5 empty] | 规费(%)
|  | 冬季 施工 增加 费 | 雨季 施工 增加 费 | 夜间 施工 增加 费 | 高原 地区 施工 增加 费 | 风沙 地区 施工 增加 费 | 沿海 地区 施工 增加 费 | 行车 干扰 施工 增加 费 | 施工 辅助 费 | 工地 转移 费 | 综合 费率 |  | 基本 费用 | 主副食 运费 补贴 | 职工 探亲 路费 | 职工 取暖 补贴 | 财务 费用 | 综合 费率 | 养老 保险 费 | 失业 保险 费 | 医疗 保险 费 | 工伤 保险 费 | 住房 公积 金 | 综合 费率
[11 empty] | I | II
1 | 2 | 3 | 4 | 5 | 6 | 7 | 8 | 9 | 10 | 11 | 12 | 13 | 14 | 15 | 16 | 17 | 18 | 19 | 20 | 21 | 22 | 23 | 24 | 25
10 | 构造物Ⅲ(设备不计雨夜) | [7 empty] | 2.729 |  |  | 2.729 | 5.976 |  |  |  | 1.094 | 7.070 | 16.000 | 0.500 | 10.000 | 1.600 | 8.500 | 36.600
11 | 技术复杂大桥 |  | 0.689 | [5 empty] | 1.677 |  | 0.689 | 1.677 | 4.143 |  |  |  | 0.637 | 4.780 | 16.000 | 0.500 | 10.000 | 1.600 | 8.500 | 36.600
12 | 钢材及钢结构(桥梁) | [7 empty] | 0.564 |  |  | 0.564 | 2.242 |  |  |  | 0.653 | 2.895 | 16.000 | 0.500 | 10.000 | 1.600 | 8.500 | 36.600
13 | 钢材及钢结构(金属标志牌不计夜) | [7 empty] | 0.564 |  |  | 0.564 | 2.242 |  |  |  | 0.653 | 2.895 | 16.000 | 0.500 | 10.000 | 1.600 | 8.500 | 36.600
14 | 费率为0
15 | 路面(隧道不计雨) | [7 empty] | 0.818 |  |  | 0.818 | 2.427 |  |  |  | 0.404 | 2.831 | 16.000 | 0.500 | 10.000 | 1.600 | 8.500 | 36.600
16 | 构造物Ⅰ(室内不计雨) | [7 empty] | 1.201 |  |  | 1.201 | 3.587 |  |  |  | 0.466 | 4.053 | 16.000 | 0.500 | 10.000 | 1.600 | 8.500 | 36.600
17 | 构造物Ⅲ(除桥以外) |  | 1.164 | [5 empty] | 2.729 |  | 1.164 | 2.729 | 5.976 |  |  |  | 1.094 | 7.070 | 16.000 | 0.500 | 10.000 | 1.600 | 8.500 | 36.600
18 | 钢材及钢结构(除桥以外) | [7 empty] | 0.564 |  |  | 0.564 | 2.242 |  |  |  | 0.653 | 2.895 | 16.000 | 0.500 | 10.000 | 1.600 | 8.500 | 36.600
1 | 土方 |  | 0.700 | [5 empty] | 0.521 |  | 0.700 | 0.521 | 2.747 |  |  |  | 0.271 | 3.018 | 16.000 | 0.500 | 10.000 | 1.600 | 8.500 | 36.600
2 | 石方 |  | 0.667 | [5 empty] | 0.470 |  | 0.667 | 0.470 | 2.792 |  |  |  | 0.259 | 3.051 | 16.000 | 0.500 | 10.000 | 1.600 | 8.500 | 36.600
3 | 运输 |  | 0.781 | [5 empty] | 0.154 |  | 0.781 | 0.154 | 1.374 |  |  |  | 0.264 | 1.638 | 16.000 | 0.500 | 10.000 | 1.600 | 8.500 | 36.600
4 | 路面 |  | 0.710 | [5 empty] | 0.818 |  | 0.710 | 0.818 | 2.427 |  |  |  | 0.404 | 2.831 | 16.000 | 0.500 | 10.000 | 1.600 | 8.500 | 36.600
5 | 隧道 | [7 empty] | 1.195 |  |  | 1.195 | 3.569 |  |  |  | 0.513 | 4.082 | 16.000 | 0.500 | 10.000 | 1.600 | 8.500 | 36.600
6 | 构造物Ⅰ |  | 0.491 | [5 empty] | 1.201 |  | 0.491 | 1.201 | 3.587 |  |  |  | 0.466 | 4.053 | 16.000 | 0.500 | 10.000 | 1.600 | 8.500 | 36.600
7 | 构造物Ⅰ(绿化不计冬) |  | 0.491 | [5 empty] | 1.201 |  | 0.491 | 1.201 | 3.587 |  |  |  | 0.466 | 4.053 | 16.000 | 0.500 | 10.000 | 1.600 | 8.500 | 36.600
8 | 构造物Ⅱ |  | 0.565 | [5 empty] | 1.537 |  | 0.565 | 1.537 | 4.726 |  |  |  | 0.545 | 5.271 | 16.000 | 0.500 | 10.000 | 1.600 | 8.500 | 36.600
9 | 构造物Ⅲ(桥梁) |  | 1.164 | [5 empty] | 2.729 |  | 1.164 | 2.729 | 5.976 |  |  |  | 1.094 | 7.070 | 16.000 | 0.500 | 10.000 | 1.600 | 8.500 | 36.600
编制: | [17 empty] | 复核:

## 【21-2】分项工程预算表
表A.0.3-2 分 项 工 程 预 算 表
编制范围: 南川区骑龙镇柏林村2社公路硬化工程
分项编号: 202-2-a |  |  | 工程名称:砼旧路面凿毛 3cm | [6 empty] | 单位:m3 |  | 数量:23.1 |  | 单价:84.94 |  |  | 第 1 页 |  | 共 15 页 |  | 21-2 表
代号 | 工 程 项 目 |  |  |  |  | 全部挖除旧路面
| 工 程 细 目 |  |  |  |  | 破碎机挖清水泥混凝土面层
| 定 额 单 位 |  |  |  |  | 10m3 | [11 empty] | 合计
| 工 程 数 量 |  |  |  |  | 2.310
| 定 额 表 号 |  |  |  |  | 2～3～1～7
| 工、料、机名称 |  |  | 单位 | 单价(元) | 定额 | 数量 | 金额(元) | 定额 |  | 数量 |  | 金额(元) | 定额 | 数量 | 金额(元) |  | 数量 |  | 金额(元)
1001001 | 人工 |  |  | 工日 | 101.00 | 2.600 | 6.006 | 607 | [9 empty] | 6.006 |  | 607
8003101 | 机动破路机 |  |  | 台班 | 209.11 | 1.410 | 3.257 | 681 | [9 empty] | 3.257 |  | 681
8099001 | 小型机具使用费 |  |  | 元 | 1.00 | 3.300 | 7.623 | 8 | [9 empty] | 7.623 |  | 8
9999001 | 基价 |  |  | 元 | 1.00 | 579.000 | 1337.490 | 1337 | [9 empty] | 1337.490 |  | 1337
| 直接费 |  |  | 元 |  |  |  | 1296 | [11 empty] | 1296
| 措 施 费 | I |  | 元 |  | 1336 | 0.710% | 9 | [11 empty] | 9
|  | II |  | 元 |  | 1336 | 0.818% | 11 | [11 empty] | 11
| 企业管理费 |  |  | 元 |  | 1336 | 2.831% | 38 | [11 empty] | 38
| 规费 |  |  | 元 |  | 937 | 36.600% | 343 | [11 empty] | 343
| 利润 |  |  | 元 |  | 1388 | 7.42% | 103 | [11 empty] | 103
| 税金 |  |  | 元 |  | 1800 | 9% | 162 | [11 empty] | 162
| 金额合计 |  |  | 元 |  |  |  | 1962 | [11 empty] | 1962
编制: | [13 empty] | 复核:
表A.0.3-2 分 项 工 程 预 算 表
编制范围: 南川区骑龙镇柏林村2社公路硬化工程
分项编号: 203-1-a |  |  | 工程名称:挖运土方 2km | [6 empty] | 单位:m3 |  | 数量:954.1 |  | 单价:9.43 |  |  | 第 2 页 |  | 共 15 页 |  | 21-2 表
代号 | 工 程 项 目 |  |  |  |  | 挖掘机挖装土、石方 |  |  | 自卸汽车运土、石方
| 工 程 细 目 |  |  |  |  | 1.0m3以内挖掘机挖装普通土 |  |  | 15t以内自卸汽车运土1km
| 定 额 单 位 |  |  |  |  | 1000m3天然密实方 |  |  | 1000m3天然密实方 | [8 empty] | 合计
| 工 程 数 量 |  |  |  |  | 0.954 |  |  | 0.954
| 定 额 表 号 |  |  |  |  | 1～1～9～5 |  |  | 1～1～11～9
| 工、料、机名称 |  |  | 单位 | 单价(元) | 定额 | 数量 | 金额(元) | 定额 |  | 数量 |  | 金额(元) | 定额 | 数量 | 金额(元) |  | 数量 |  | 金额(元)
1001001 | 人工 |  |  | 工日 | 101.00 | 3.100 | 2.957 | 299 | [9 empty] | 2.957 |  | 299
8001027 | 1.0m3以内履带式液压单斗挖掘机 |  |  | 台班 | 1202.43 | 1.980 | 1.889 | 2271 | [9 empty] | 1.889 |  | 2271
8007017 | 15t以内自卸汽车 |  |  | 台班 | 941.55 |  |  |  | 5.010 |  | 4.780 |  | 4500 |  |  |  |  | 4.780 |  | 4500
9999001 | 基价 |  |  | 元 | 1.00 | 2696.000 | 2571.984 | 2572 | 4643.000 |  | 4429.422 |  | 4429 |  |  |  |  | 7001.406 |  | 7001
| 直接费 |  |  | 元 |  |  |  | 2570 |  |  |  |  | 4500 | [6 empty] | 7070
| 措 施 费 | I |  | 元 |  | 2571 | 0.700% | 18 | 4430 |  | 0.781% |  | 35 | [6 empty] | 53
|  | II |  | 元 |  | 2571 | 0.521% | 13 | 4430 |  | 0.154% |  | 7 | [6 empty] | 20
| 企业管理费 |  |  | 元 |  | 2571 | 3.018% | 78 | 4430 |  | 1.638% |  | 73 | [6 empty] | 151
| 规费 |  |  | 元 |  | 680 | 36.600% | 249 | 484 |  | 36.600% |  | 177 | [6 empty] | 426
| 利润 |  |  | 元 |  | 2682 | 7.42% | 199 | 4542 |  | 7.42% |  | 337 | [6 empty] | 536
| 税金 |  |  | 元 |  | 3122 | 9% | 281 | 5133 |  | 9% |  | 462 | [6 empty] | 743
| 金额合计 |  |  | 元 |  |  |  | 3408 |  |  |  |  | 5591 | [6 empty] | 8999
编制: | [13 empty] | 复核:
表A.0.3-2 分 项 工 程 预 算 表
编制范围: 南川区骑龙镇柏林村2社公路硬化工程
分项编号: 203-1-b |  |  | 工程名称:挖运石方 2km | [6 empty] | 单位:m3 |  | 数量:408.9 |  | 单价:48.44 |  |  | 第 3 页 |  | 共 15 页 |  | 21-2 表
代号 | 工 程 项 目 |  |  |  |  | 挖掘机挖装土、石方 |  |  | 自卸汽车运土、石方 |  |  |  |  | 挖掘机带破碎锤破碎石方
| 工 程 细 目 |  |  |  |  | 1.0m3以内挖掘机装软石 |  |  | 15t以内自卸汽车运石2km |  |  |  |  | 挖掘机带破碎头破碎软石
| 定 额 单 位 |  |  |  |  | 1000m3天然密实方 |  |  | 1000m3天然密实方 |  |  |  |  | 100m3天然密实方 |  |  |  | 合计
| 工 程 数 量 |  |  |  |  | 0.409 |  |  | 0.409 |  |  |  |  | 4.089
| 定 额 表 号 |  |  |  |  | 1～1～9～10 |  |  | 1～1～11～23 改 |  |  |  |  | 1～1～17～1
| 工、料、机名称 |  |  | 单位 | 单价(元) | 定额 | 数量 | 金额(元) | 定额 |  | 数量 |  | 金额(元) | 定额 | 数量 | 金额(元) |  | 数量 |  | 金额(元)
1001001 | 人工 |  |  | 工日 | 101.00 | 3.400 | 1.391 | 140 | [5 empty] | 2.900 | 11.858 | 1198 |  | 13.249 |  | 1338
2009039 | 破碎锤钢钎 |  |  | 根 | 2222.22 | [8 empty] | 0.110 | 0.450 | 1000 |  | 0.450 |  | 1000
7801001 | 其他材料费 |  |  | 元 | 1.00 | [8 empty] | 280.900 | 1148.600 | 1149 |  | 1148.600 |  | 1149
7901001 | 设备摊销费 |  |  | 元 | 1.00 | [8 empty] | 239.300 | 978.498 | 978 |  | 978.498 |  | 978
8001027 | 1.0m3以内履带式液压单斗挖掘机 |  |  | 台班 | 1202.43 | 2.280 | 0.933 | 1121 | [9 empty] | 0.933 |  | 1121
8001030 | 2.0m3以内履带式液压单斗挖掘机 |  |  | 台班 | 1512.73 | [8 empty] | 1.110 | 4.539 | 6866 |  | 4.539 |  | 6866
8007017 | 15t以内自卸汽车 |  |  | 台班 | 941.55 |  |  |  | 7.660 |  | 3.133 |  | 2950 |  |  |  |  | 3.133 |  | 2950
9999001 | 基价 |  |  | 元 | 1.00 | 3086.000 | 1262.174 | 1262 | 7099.000 |  | 2903.491 |  | 2903 | 2739.000 | 11199.771 | 11200 |  | 15365.436 |  | 15365
| 直接费 |  |  | 元 |  |  |  | 1261 |  |  |  |  | 2950 |  |  | 11191 |  |  |  | 15402
| 措 施 费 | I |  | 元 |  | 1262 | 0.667% | 8 | 2904 |  | 0.781% |  | 23 | 8074 | 0.667% | 54 |  |  |  | 85
|  | II |  | 元 |  | 1262 | 0.470% | 6 | 2904 |  | 0.154% |  | 4 | 11201 | 0.470% | 53 |  |  |  | 63
| 企业管理费 |  |  | 元 |  | 1262 | 3.051% | 39 | 2904 |  | 1.638% |  | 48 | 11201 | 3.051% | 342 |  |  |  | 429
| 规费 |  |  | 元 |  | 328 | 36.600% | 120 | 317 |  | 36.600% |  | 116 | 2115 | 36.600% | 774 |  |  |  | 1010
| 利润 |  |  | 元 |  | 1321 | 7.42% | 98 | 2978 |  | 7.42% |  | 221 | 11644 | 7.42% | 864 |  |  |  | 1183
| 税金 |  |  | 元 |  | 1533 | 9% | 138 | 3367 |  | 9% |  | 303 | 13278 | 9% | 1195 |  |  |  | 1636
| 金额合计 |  |  | 元 |  |  |  | 1670 |  |  |  |  | 3665 |  |  | 14473 |  |  |  | 19808
编制: | [13 empty] | 复核:
表A.0.3-2 分 项 工 程 预 算 表
编制范围: 南川区骑龙镇柏林村2社公路硬化工程
分项编号: 204-1-a |  |  | 工程名称:利用土方 | [6 empty] | 单位:m3 |  | 数量:74 |  | 单价:11.07 |  |  | 第 4 页 |  | 共 15 页 |  | 21-2 表
代号 | 工 程 项 目 |  |  |  |  | 夯实填土
| 工 程 细 目 |  |  |  |  | 夯土机夯实填土
| 定 额 单 位 |  |  |  |  | 1000m3压实方 | [11 empty] | 合计
| 工 程 数 量 |  |  |  |  | 0.074
| 定 额 表 号 |  |  |  |  | 1～1～7～2
| 工、料、机名称 |  |  | 单位 | 单价(元) | 定额 | 数量 | 金额(元) | 定额 |  | 数量 |  | 金额(元) | 定额 | 数量 | 金额(元) |  | 数量 |  | 金额(元)
1001001 | 人工 |  |  | 工日 | 101.00 | 48.800 | 3.611 | 365 | [9 empty] | 3.611 |  | 365
8001095 | 蛙式夯土机 |  |  | 台班 | 35.95 | 70.420 | 5.211 | 187 | [9 empty] | 5.211 |  | 187
9999001 | 基价 |  |  | 元 | 1.00 | 7291.000 | 539.534 | 540 | [9 empty] | 539.534 |  | 540
| 直接费 |  |  | 元 |  |  |  | 552 | [11 empty] | 552
| 措 施 费 | I |  | 元 |  | 540 | 0.700% | 4 | [11 empty] | 4
|  | II |  | 元 |  | 540 | 0.521% | 3 | [11 empty] | 3
| 企业管理费 |  |  | 元 |  | 540 | 3.018% | 16 | [11 empty] | 16
| 规费 |  |  | 元 |  | 366 | 36.600% | 134 | [11 empty] | 134
| 利润 |  |  | 元 |  | 566 | 7.42% | 42 | [11 empty] | 42
| 税金 |  |  | 元 |  | 756 | 9% | 68 | [11 empty] | 68
| 金额合计 |  |  | 元 |  |  |  | 819 | [11 empty] | 819
编制: | [13 empty] | 复核:
表A.0.3-2 分 项 工 程 预 算 表
编制范围: 南川区骑龙镇柏林村2社公路硬化工程
分项编号: 207-2 |  |  | 工程名称:C20砼排水沟 | [6 empty] | 单位:m3 |  | 数量:31.3 |  | 单价:531.98 |  |  | 第 5 页 |  | 共 15 页 |  | 21-2 表
代号 | 工 程 项 目 |  |  |  |  | 混凝土边沟、排水沟、截水沟、急流槽
| 工 程 细 目 |  |  |  |  | 现浇混凝土边沟、排水沟
| 定 额 单 位 |  |  |  |  | 10m3实体 | [11 empty] | 合计
| 工 程 数 量 |  |  |  |  | 3.130
| 定 额 表 号 |  |  |  |  | 1～3～4～5
| 工、料、机名称 |  |  | 单位 | 单价(元) | 定额 | 数量 | 金额(元) | 定额 |  | 数量 |  | 金额(元) | 定额 | 数量 | 金额(元) |  | 数量 |  | 金额(元)
1001001 | 人工 |  |  | 工日 | 101.00 | 12.000 | 37.560 | 3794 | [9 empty] | 37.560 |  | 3794
2003026 | 组合钢模板 |  |  | t | 4700.85 | 0.026 | 0.081 | 383 | [9 empty] | 0.081 |  | 383
2009028 | 铁件 |  |  | kg | 4.53 | 7.800 | 24.414 | 111 | [9 empty] | 24.414 |  | 111
3001001 | 石油沥青 |  |  | t | 4529.91 | 0.013 | 0.041 | 184 | [9 empty] | 0.041 |  | 184
3005004 | 水 |  |  | m3 | 3.30 | 12.000 | 37.560 | 124 | [9 empty] | 37.560 |  | 124
5503005 | 中(粗)砂 |  |  | m3 | 106.31 | 5.000 | 15.650 | 1664 | [9 empty] | 15.650 |  | 1664
5505012 | 碎石(2cm) |  |  | m3 | 86.73 | 8.360 | 26.167 | 2269 | [9 empty] | 26.167 |  | 2269
5509001 | 32.5级水泥 |  |  | t | 353.98 | 3.213 | 10.057 | 3560 | [9 empty] | 10.057 |  | 3560
7801001 | 其他材料费 |  |  | 元 | 1.00 | 15.700 | 49.141 | 49 | [9 empty] | 49.141 |  | 49
8005002 | 250L以内强制式混凝土搅拌机 |  |  | 台班 | 191.55 | 0.270 | 0.845 | 162 | [9 empty] | 0.845 |  | 162
9999001 | 基价 |  |  | 元 | 1.00 | 3752.000 | 11743.760 | 11744 | [9 empty] | 11743.760 |  | 11744
| 直接费 |  |  | 元 |  |  |  | 12300 | [11 empty] | 12300
| 措 施 费 | I |  | 元 |  | 4142 | 0.491% | 20 | [11 empty] | 20
|  | II |  | 元 |  | 11744 | 1.201% | 141 | [11 empty] | 141
| 企业管理费 |  |  | 元 |  | 11744 | 4.053% | 476 | [11 empty] | 476
| 规费 |  |  | 元 |  | 3880 | 36.600% | 1420 | [11 empty] | 1420
| 利润 |  |  | 元 |  | 12385 | 7.42% | 919 | [11 empty] | 919
| 税金 |  |  | 元 |  | 15278 | 9% | 1375 | [11 empty] | 1375
| 金额合计 |  |  | 元 |  |  |  | 16651 | [11 empty] | 16651
编制: | [13 empty] | 复核:
表A.0.3-2 分 项 工 程 预 算 表
编制范围: 南川区骑龙镇柏林村2社公路硬化工程
分项编号: 302-1-a |  |  | 工程名称:碎石垫层 5cm | [6 empty] | 单位:m2 |  | 数量:5051.4 |  | 单价:7.67 |  |  | 第 6 页 |  | 共 15 页 |  | 21-2 表
代号 | 工 程 项 目 |  |  |  |  | 路面垫层
| 工 程 细 目 |  |  |  |  | 机械铺碎石压实厚度5cm
| 定 额 单 位 |  |  |  |  | 1000m2 | [11 empty] | 合计
| 工 程 数 量 |  |  |  |  | 5.051
| 定 额 表 号 |  |  |  |  | 2～1～1～15 改
| 工、料、机名称 |  |  | 单位 | 单价(元) | 定额 | 数量 | 金额(元) | 定额 |  | 数量 |  | 金额(元) | 定额 | 数量 | 金额(元) |  | 数量 |  | 金额(元)
1001001 | 人工 |  |  | 工日 | 101.00 | 0.500 | 2.526 | 255 | [9 empty] | 2.526 |  | 255
5505016 | 碎石 |  |  | m3 | 86.73 | 62.260 | 314.475 | 27274 | [9 empty] | 314.475 |  | 27274
8001058 | 120kW以内自行式平地机 |  |  | 台班 | 1201.99 | 0.270 | 1.364 | 1639 | [9 empty] | 1.364 |  | 1639
8001081 | 12～15t光轮压路机 |  |  | 台班 | 591.41 | 0.230 | 1.162 | 687 | [9 empty] | 1.162 |  | 687
8001083 | 18～21t光轮压路机 |  |  | 台班 | 761.86 | 0.440 | 2.222 | 1693 | [9 empty] | 2.222 |  | 1693
8007043 | 10000L以内洒水汽车 |  |  | 台班 | 1115.26 | 0.070 | 0.354 | 394 | [9 empty] | 0.354 |  | 394
9999001 | 基价 |  |  | 元 | 1.00 | 5633.000 | 28452.283 | 28452 | [9 empty] | 28452.283 |  | 28452
| 直接费 |  |  | 元 |  |  |  | 31943 | [11 empty] | 31943
| 措 施 费 | I |  | 元 |  | 4635 | 0.710% | 33 | [11 empty] | 33
|  | II |  | 元 |  | 28450 | 0.818% | 233 | [11 empty] | 233
| 企业管理费 |  |  | 元 |  | 28450 | 2.831% | 805 | [11 empty] | 805
| 规费 |  |  | 元 |  | 907 | 36.600% | 332 | [11 empty] | 332
| 利润 |  |  | 元 |  | 29515 | 7.42% | 2190 | [11 empty] | 2190
| 税金 |  |  | 元 |  | 35533 | 9% | 3198 | [11 empty] | 3198
| 金额合计 |  |  | 元 |  |  |  | 38734 | [11 empty] | 38734
编制: | [13 empty] | 复核:
表A.0.3-2 分 项 工 程 预 算 表
编制范围: 南川区骑龙镇柏林村2社公路硬化工程
分项编号: 302-2 |  |  | 工程名称:片石垫层 20cm | [6 empty] | 单位:m2 |  | 数量:1880.4 |  | 单价:18.05 |  |  | 第 7 页 |  | 共 15 页 |  | 21-2 表
代号 | 工 程 项 目 |  |  |  |  | 抛石挤淤
| 工 程 细 目 |  |  |  |  | 推土机推填片石
| 定 额 单 位 |  |  |  |  | 1000m3设计抛石量 | [11 empty] | 合计
| 工 程 数 量 |  |  |  |  | 0.376
| 定 额 表 号 |  |  |  |  | 1～2～11～2
| 工、料、机名称 |  |  | 单位 | 单价(元) | 定额 | 数量 | 金额(元) | 定额 |  | 数量 |  | 金额(元) | 定额 | 数量 | 金额(元) |  | 数量 |  | 金额(元)
1001001 | 人工 |  |  | 工日 | 101.00 | 15.100 | 5.678 | 573 | [9 empty] | 5.678 |  | 573
5503012 | 石渣 |  |  | m3 | 38.83 | 70.450 | 26.489 | 1029 | [9 empty] | 26.489 |  | 1029
5505005 | 片石 |  |  | m3 | 56.31 | 1100.000 | 413.600 | 23290 | [9 empty] | 413.600 |  | 23290
8001007 | 165kW以内履带式推土机 |  |  | 台班 | 1913.29 | 3.400 | 1.278 | 2446 | [9 empty] | 1.278 |  | 2446
8001089 | 15t以内振动压路机(单钢轮) |  |  | 台班 | 1085.38 | 0.100 | 0.038 | 41 | [9 empty] | 0.038 |  | 41
9999001 | 基价 |  |  | 元 | 1.00 | 80312.000 | 30197.312 | 30197 | [9 empty] | 30197.312 |  | 30197
| 直接费 |  |  | 元 |  |  |  | 27378 | [11 empty] | 27378
| 措 施 费 | I |  | 元 |  | 3066 | 0.710% | 22 | [11 empty] | 22
|  | II |  | 元 |  | 30197 | 0.818% | 247 | [11 empty] | 247
| 企业管理费 |  |  | 元 |  | 30197 | 2.831% | 855 | [11 empty] | 855
| 规费 |  |  | 元 |  | 839 | 36.600% | 307 | [11 empty] | 307
| 利润 |  |  | 元 |  | 31321 | 7.42% | 2324 | [11 empty] | 2324
| 税金 |  |  | 元 |  | 31133 | 9% | 2802 | [11 empty] | 2802
| 金额合计 |  |  | 元 |  |  |  | 33935 | [11 empty] | 33935
编制: | [13 empty] | 复核:
表A.0.3-2 分 项 工 程 预 算 表
编制范围: 南川区骑龙镇柏林村2社公路硬化工程
分项编号: 312-1-a |  |  | 工程名称:C25砼路面 20cm | [6 empty] | 单位:m2 |  | 数量:5051.4 |  | 单价:84.05 |  |  | 第 8 页 |  | 共 15 页 |  | 21-2 表
代号 | 工 程 项 目 |  |  |  |  | I.普通混凝土
| 工 程 细 目 |  |  |  |  | 轨道摊铺机铺筑混凝土路面厚度22cm
| 定 额 单 位 |  |  |  |  | 1000m2路面 | [11 empty] | 合计
| 工 程 数 量 |  |  |  |  | 5.051
| 定 额 表 号 |  |  |  |  | 2～2～17～3 改
| 工、料、机名称 |  |  | 单位 | 单价(元) | 定额 | 数量 | 金额(元) | 定额 |  | 数量 |  | 金额(元) | 定额 | 数量 | 金额(元) |  | 数量 |  | 金额(元)
1001001 | 人工 |  |  | 工日 | 101.00 | 69.700 | 352.055 | 35558 | [9 empty] | 352.055 |  | 35558
2001001 | HPB300钢筋 |  |  | t | 3283.19 | 0.003 | 0.015 | 50 | [9 empty] | 0.015 |  | 50
2003004 | 型钢 |  |  | t | 3353.98 | 0.001 | 0.005 | 17 | [9 empty] | 0.005 |  | 17
3001001 | 石油沥青 |  |  | t | 4529.91 | 0.107 | 0.540 | 2448 | [9 empty] | 0.540 |  | 2448
3005001 | 煤 |  |  | t | 561.95 | 0.022 | 0.111 | 62 | [9 empty] | 0.111 |  | 62
3005004 | 水 |  |  | m3 | 3.30 | 34.000 | 171.734 | 567 | [9 empty] | 171.734 |  | 567
4003002 | 锯材 |  |  | m3 | 1487.00 | 0.060 | 0.303 | 451 | [9 empty] | 0.303 |  | 451
5503005 | 中(粗)砂 |  |  | m3 | 106.31 | 107.708 | 544.033 | 57836 | [9 empty] | 544.033 |  | 57836
5505013 | 碎石(4cm) |  |  | m3 | 86.73 | 186.260 | 940.799 | 81596 | [9 empty] | 940.799 |  | 81596
5509001 | 32.5级水泥 |  |  | t | 353.98 | 75.173 | 379.699 | 134406 | [9 empty] | 379.699 |  | 134406
7801001 | 其他材料费 |  |  | 元 | 1.00 | 272.900 | 1378.418 | 1378 | [9 empty] | 1378.418 |  | 1378
8003077 | 2.5-4.5m轨道式水泥混凝土摊铺机 |  |  | 台班 | 1336.71 | 0.450 | 2.273 | 3038 | [9 empty] | 2.273 |  | 3038
8003083 | 混凝土电动刻纹机 |  |  | 台班 | 272.78 | 7.220 | 36.468 | 9948 | [9 empty] | 36.468 |  | 9948
8003085 | 混凝土电动切缝机 |  |  | 台班 | 211.63 | 2.501 | 12.633 | 2673 | [9 empty] | 12.633 |  | 2673
8007043 | 10000L以内洒水汽车 |  |  | 台班 | 1115.26 | 1.480 | 7.475 | 8337 | [9 empty] | 7.475 |  | 8337
9999001 | 基价 |  |  | 元 | 1.00 | 61687.000 | 311581.037 | 311581 | [9 empty] | 311581.037 |  | 311581
编制: | [13 empty] | 复核:
表A.0.3-2 分 项 工 程 预 算 表
编制范围: 南川区骑龙镇柏林村2社公路硬化工程
分项编号: 312-1-a |  |  | 工程名称:C25砼路面 20cm | [6 empty] | 单位:m2 |  | 数量:5051.4 |  | 单价:84.05 |  |  | 第 9 页 |  | 共 15 页 |  | 21-2 表
代号 | 工 程 项 目 |  |  |  |  | I.普通混凝土
| 工 程 细 目 |  |  |  |  | 轨道摊铺机铺筑混凝土路面厚度22cm
| 定 额 单 位 |  |  |  |  | 1000m2路面 | [11 empty] | 合计
| 工 程 数 量 |  |  |  |  | 5.051
| 定 额 表 号 |  |  |  |  | 2～2～17～3 改
| 工、料、机名称 |  |  | 单位 | 单价(元) | 定额 | 数量 | 金额(元) | 定额 |  | 数量 |  | 金额(元) | 定额 | 数量 | 金额(元) |  | 数量 |  | 金额(元)
| 直接费 |  |  | 元 |  |  |  | 338366 | [11 empty] | 338366
| 措 施 费 | I |  | 元 |  | 61037 | 0.710% | 433 | [11 empty] | 433
|  | II |  | 元 |  | 311579 | 0.818% | 2549 | [11 empty] | 2549
| 企业管理费 |  |  | 元 |  | 311579 | 2.831% | 8821 | [11 empty] | 8821
| 规费 |  |  | 元 |  | 41962 | 36.600% | 15358 | [11 empty] | 15358
| 利润 |  |  | 元 |  | 323383 | 7.42% | 23995 | [11 empty] | 23995
| 税金 |  |  | 元 |  | 389522 | 9% | 35057 | [11 empty] | 35057
| 金额合计 |  |  | 元 |  |  |  | 424579 | [11 empty] | 424579
编制: | [13 empty] | 复核:
表A.0.3-2 分 项 工 程 预 算 表
编制范围: 南川区骑龙镇柏林村2社公路硬化工程
分项编号: 313-3 |  |  | 工程名称:C25现浇混凝土加固土路肩 | [6 empty] | 单位:m3 |  | 数量:439.1 |  | 单价:508.44 |  |  | 第 10 页 |  | 共 15 页 |  | 21-2 表
代号 | 工 程 项 目 |  |  |  |  | 土路肩加固
| 工 程 细 目 |  |  |  |  | 现浇混凝土加固土路肩
| 定 额 单 位 |  |  |  |  | 10m3 | [11 empty] | 合计
| 工 程 数 量 |  |  |  |  | 43.910
| 定 额 表 号 |  |  |  |  | 2～3～5～1 改
| 工、料、机名称 |  |  | 单位 | 单价(元) | 定额 | 数量 | 金额(元) | 定额 |  | 数量 |  | 金额(元) | 定额 | 数量 | 金额(元) |  | 数量 |  | 金额(元)
1001001 | 人工 |  |  | 工日 | 101.00 | 7.800 | 342.498 | 34592 | [9 empty] | 342.498 |  | 34592
2003004 | 型钢 |  |  | t | 3353.98 | 0.007 | 0.307 | 1031 | [9 empty] | 0.307 |  | 1031
3005004 | 水 |  |  | m3 | 3.30 | 12.000 | 526.920 | 1739 | [9 empty] | 526.920 |  | 1739
4003002 | 锯材 |  |  | m3 | 1487.00 | 0.050 | 2.196 | 3265 | [9 empty] | 2.196 |  | 3265
5503005 | 中(粗)砂 |  |  | m3 | 106.31 | 5.204 | 228.508 | 24293 | [9 empty] | 228.508 |  | 24293
5505012 | 碎石(2cm) |  |  | m3 | 86.73 | 8.160 | 358.306 | 31076 | [9 empty] | 358.306 |  | 31076
5505013 | 碎石(4cm) |  |  | m3 | 86.73 | 0.034 | 1.493 | 129 | [9 empty] | 1.493 |  | 129
5509001 | 32.5级水泥 |  |  | t | 353.98 | 3.754 | 164.838 | 58349 | [9 empty] | 164.838 |  | 58349
7801001 | 其他材料费 |  |  | 元 | 1.00 | 4.300 | 188.813 | 189 | [9 empty] | 188.813 |  | 189
8001045 | 1.0m3以内轮胎式装载机 |  |  | 台班 | 593.68 | 0.130 | 5.708 | 3389 | [9 empty] | 5.708 |  | 3389
8005028 | 3m3以内混凝土搅拌运输车 |  |  | 台班 | 826.58 | 0.240 | 10.538 | 8711 | [9 empty] | 10.538 |  | 8711
8005056 | 15m3/h以内混凝土搅拌站 |  |  | 台班 | 877.92 | 0.130 | 5.708 | 5011 | [9 empty] | 5.708 |  | 5011
8099001 | 小型机具使用费 |  |  | 元 | 1.00 | 9.000 | 395.190 | 395 | [9 empty] | 395.190 |  | 395
9999001 | 基价 |  |  | 元 | 1.00 | 3686.000 | 161852.260 | 161852 | [9 empty] | 161852.260 |  | 161852
编制: | [13 empty] | 复核:
表A.0.3-2 分 项 工 程 预 算 表
编制范围: 南川区骑龙镇柏林村2社公路硬化工程
分项编号: 313-3 |  |  | 工程名称:C25现浇混凝土加固土路肩 | [6 empty] | 单位:m3 |  | 数量:439.1 |  | 单价:508.44 |  |  | 第 11 页 |  | 共 15 页 |  | 21-2 表
代号 | 工 程 项 目 |  |  |  |  | 土路肩加固
| 工 程 细 目 |  |  |  |  | 现浇混凝土加固土路肩
| 定 额 单 位 |  |  |  |  | 10m3 | [11 empty] | 合计
| 工 程 数 量 |  |  |  |  | 43.910
| 定 额 表 号 |  |  |  |  | 2～3～5～1 改
| 工、料、机名称 |  |  | 单位 | 单价(元) | 定额 | 数量 | 金额(元) | 定额 |  | 数量 |  | 金额(元) | 定额 | 数量 | 金额(元) |  | 数量 |  | 金额(元)
| 直接费 |  |  | 元 |  |  |  | 172169 | [11 empty] | 172169
| 措 施 费 | I |  | 元 |  | 53365 | 0.710% | 379 | [11 empty] | 379
|  | II |  | 元 |  | 161838 | 0.818% | 1324 | [11 empty] | 1324
| 企业管理费 |  |  | 元 |  | 161838 | 2.831% | 4582 | [11 empty] | 4582
| 规费 |  |  | 元 |  | 37962 | 36.600% | 13894 | [11 empty] | 13894
| 利润 |  |  | 元 |  | 168127 | 7.42% | 12475 | [11 empty] | 12475
| 税金 |  |  | 元 |  | 204822 | 9% | 18434 | [11 empty] | 18434
| 金额合计 |  |  | 元 |  |  |  | 223257 | [11 empty] | 223257
编制: | [13 empty] | 复核:
表A.0.3-2 分 项 工 程 预 算 表
编制范围: 南川区骑龙镇柏林村2社公路硬化工程
分项编号: 403-2-b |  |  | 工程名称:带肋钢筋(HRB335、HRB400) | [6 empty] | 单位:kg |  | 数量:1724 |  | 单价:6.73 |  |  | 第 12 页 |  | 共 15 页 |  | 21-2 表
代号 | 工 程 项 目 |  |  |  |  | 现浇箱涵、拱涵
| 工 程 细 目 |  |  |  |  | 现场加工跨径3m以内箱涵钢筋
| 定 额 单 位 |  |  |  |  | 1t | [11 empty] | 合计
| 工 程 数 量 |  |  |  |  | 1.724
| 定 额 表 号 |  |  |  |  | 4～6～7～10
| 工、料、机名称 |  |  | 单位 | 单价(元) | 定额 | 数量 | 金额(元) | 定额 |  | 数量 |  | 金额(元) | 定额 | 数量 | 金额(元) |  | 数量 |  | 金额(元)
1001001 | 人工 |  |  | 工日 | 101.00 | 11.040 | 19.033 | 1922 | [9 empty] | 19.033 |  | 1922
2001002 | HRB400钢筋 |  |  | t | 3424.50 | 1.020 | 1.758 | 6022 | [9 empty] | 1.758 |  | 6022
2001022 | 20～22号铁丝 |  |  | kg | 4.79 | 2.130 | 3.672 | 18 | [9 empty] | 3.672 |  | 18
2009011 | 电焊条 |  |  | kg | 5.73 | 8.380 | 14.447 | 83 | [9 empty] | 14.447 |  | 83
8009025 | 5t以内汽车式起重机 |  |  | 台班 | 657.09 | 0.061 | 0.105 | 69 | [9 empty] | 0.105 |  | 69
8015028 | 32kV·A以内交流电弧焊机 |  |  | 台班 | 208.91 | 1.945 | 3.353 | 701 | [9 empty] | 3.353 |  | 701
8099001 | 小型机具使用费 |  |  | 元 | 1.00 | 21.400 | 36.894 | 37 | [9 empty] | 36.894 |  | 37
9999001 | 基价 |  |  | 元 | 1.00 | 4963.000 | 8556.212 | 8556 | [9 empty] | 8556.212 |  | 8556
| 直接费 |  |  | 元 |  |  |  | 8851 | [11 empty] | 8851
| 措 施 费 | I |  | 元
|  | II |  | 元 |  | 8557 | 0.564% | 48 | [11 empty] | 48
| 企业管理费 |  |  | 元 |  | 8557 | 2.895% | 248 | [11 empty] | 248
| 规费 |  |  | 元 |  | 2281 | 36.600% | 835 | [11 empty] | 835
| 利润 |  |  | 元 |  | 8854 | 7.42% | 657 | [11 empty] | 657
| 税金 |  |  | 元 |  | 10644 | 9% | 958 | [11 empty] | 958
| 金额合计 |  |  | 元 |  |  |  | 11597 | [11 empty] | 11597
编制: | [13 empty] | 复核:
表A.0.3-2 分 项 工 程 预 算 表
编制范围: 南川区骑龙镇柏林村2社公路硬化工程
分项编号: 413-1-a |  |  | 工程名称:M7.5浆砌片石基础 | [6 empty] | 单位:m3 |  | 数量:6.45 |  | 单价:290.54 |  |  | 第 13 页 |  | 共 15 页 |  | 21-2 表
代号 | 工 程 项 目 |  |  |  |  | 浆砌片石
| 工 程 细 目 |  |  |  |  | 浆砌片石基础、护底、截水墙
| 定 额 单 位 |  |  |  |  | 10m3 | [11 empty] | 合计
| 工 程 数 量 |  |  |  |  | 0.645
| 定 额 表 号 |  |  |  |  | 4～5～2～1
| 工、料、机名称 |  |  | 单位 | 单价(元) | 定额 | 数量 | 金额(元) | 定额 |  | 数量 |  | 金额(元) | 定额 | 数量 | 金额(元) |  | 数量 |  | 金额(元)
1001001 | 人工 |  |  | 工日 | 101.00 | 6.600 | 4.257 | 430 | [9 empty] | 4.257 |  | 430
3005004 | 水 |  |  | m3 | 3.30 | 4.000 | 2.580 | 9 | [9 empty] | 2.580 |  | 9
5503005 | 中(粗)砂 |  |  | m3 | 106.31 | 3.820 | 2.464 | 262 | [9 empty] | 2.464 |  | 262
5505005 | 片石 |  |  | m3 | 56.31 | 11.500 | 7.418 | 418 | [9 empty] | 7.418 |  | 418
5509001 | 32.5级水泥 |  |  | t | 353.98 | 0.931 | 0.600 | 213 | [9 empty] | 0.600 |  | 213
7801001 | 其他材料费 |  |  | 元 | 1.00 | 1.200 | 0.774 | 1 | [9 empty] | 0.774 |  | 1
8001045 | 1.0m3以内轮胎式装载机 |  |  | 台班 | 593.68 | 0.080 | 0.052 | 31 | [9 empty] | 0.052 |  | 31
8005010 | 400L以内灰浆搅拌机 |  |  | 台班 | 140.04 | 0.150 | 0.097 | 14 | [9 empty] | 0.097 |  | 14
9999001 | 基价 |  |  | 元 | 1.00 | 2127.000 | 1371.915 | 1372 | [9 empty] | 1371.915 |  | 1372
| 直接费 |  |  | 元 |  |  |  | 1375 | [11 empty] | 1375
| 措 施 费 | I |  | 元 |  | 496 | 0.491% | 2 | [11 empty] | 2
|  | II |  | 元 |  | 1372 | 1.201% | 16 | [11 empty] | 16
| 企业管理费 |  |  | 元 |  | 1372 | 4.053% | 56 | [11 empty] | 56
| 规费 |  |  | 元 |  | 445 | 36.600% | 163 | [11 empty] | 163
| 利润 |  |  | 元 |  | 1442 | 7.42% | 107 | [11 empty] | 107
| 税金 |  |  | 元 |  | 1722 | 9% | 155 | [11 empty] | 155
| 金额合计 |  |  | 元 |  |  |  | 1874 | [11 empty] | 1874
编制: | [13 empty] | 复核:
表A.0.3-2 分 项 工 程 预 算 表
编制范围: 南川区骑龙镇柏林村2社公路硬化工程
分项编号: 420-2 |  |  | 工程名称:C25钢筋混凝土箱涵 | [6 empty] | 单位:m3 |  | 数量:20.4 |  | 单价:850.64 |  |  | 第 14 页 |  | 共 15 页 |  | 21-2 表
代号 | 工 程 项 目 |  |  |  |  | 现浇箱涵、拱涵
| 工 程 细 目 |  |  |  |  | 跨径3m以内箱涵混凝土
| 定 额 单 位 |  |  |  |  | 10m3实体 | [11 empty] | 合计
| 工 程 数 量 |  |  |  |  | 2.040
| 定 额 表 号 |  |  |  |  | 4～6～7～1 改
| 工、料、机名称 |  |  | 单位 | 单价(元) | 定额 | 数量 | 金额(元) | 定额 |  | 数量 |  | 金额(元) | 定额 | 数量 | 金额(元) |  | 数量 |  | 金额(元)
1001001 | 人工 |  |  | 工日 | 101.00 | 18.300 | 37.332 | 3771 | [9 empty] | 37.332 |  | 3771
2001001 | HPB300钢筋 |  |  | t | 3283.19 | 0.001 | 0.002 | 7 | [9 empty] | 0.002 |  | 7
2003004 | 型钢 |  |  | t | 3353.98 | 0.004 | 0.008 | 27 | [9 empty] | 0.008 |  | 27
2003008 | 钢管 |  |  | t | 4179.49 | 0.009 | 0.018 | 77 | [9 empty] | 0.018 |  | 77
2003025 | 钢模板 |  |  | t | 5384.62 | 0.078 | 0.159 | 857 | [9 empty] | 0.159 |  | 857
2003027 | 门式钢支架 |  |  | t | 4700.85 | 0.005 | 0.010 | 48 | [9 empty] | 0.010 |  | 48
2009028 | 铁件 |  |  | kg | 4.53 | 1.900 | 3.876 | 18 | [9 empty] | 3.876 |  | 18
3005004 | 水 |  |  | m3 | 3.30 | 12.000 | 24.480 | 81 | [9 empty] | 24.480 |  | 81
4003001 | 原木 |  |  | m3 | 13500.00 | 0.020 | 0.041 | 551 | [9 empty] | 0.041 |  | 551
4003002 | 锯材 |  |  | m3 | 1487.00 | 0.010 | 0.020 | 30 | [9 empty] | 0.020 |  | 30
5503005 | 中(粗)砂 |  |  | m3 | 106.31 | 4.894 | 9.984 | 1061 | [9 empty] | 9.984 |  | 1061
5505012 | 碎石(2cm) |  |  | m3 | 86.73 | 8.160 | 16.646 | 1444 | [9 empty] | 16.646 |  | 1444
5505013 | 碎石(4cm) |  |  | m3 | 86.73 | 0.004 | 0.008 | 1 | [9 empty] | 0.008 |  | 1
5509001 | 32.5级水泥 |  |  | t | 353.98 | 3.754 | 7.658 | 2711 | [9 empty] | 7.658 |  | 2711
7801001 | 其他材料费 |  |  | 元 | 1.00 | 28.500 | 58.140 | 58 | [9 empty] | 58.140 |  | 58
8009027 | 12t以内汽车式起重机 |  |  | 台班 | 849.78 | 0.710 | 1.448 | 1231 | [9 empty] | 1.448 |  | 1231
8009029 | 20t以内汽车式起重机 |  |  | 台班 | 1214.62 | 0.320 | 0.653 | 793 | [9 empty] | 0.653 |  | 793
8099001 | 小型机具使用费 |  |  | 元 | 1.00 | 12.700 | 25.908 | 26 | [9 empty] | 25.908 |  | 26
9999001 | 基价 |  |  | 元 | 1.00 | 5860.000 | 11954.400 | 11954 | [9 empty] | 11954.400 |  | 11954
编制: | [13 empty] | 复核:
表A.0.3-2 分 项 工 程 预 算 表
编制范围: 南川区骑龙镇柏林村2社公路硬化工程
分项编号: 420-2 |  |  | 工程名称:C25钢筋混凝土箱涵 | [6 empty] | 单位:m3 |  | 数量:20.4 |  | 单价:850.64 |  |  | 第 15 页 |  | 共 15 页 |  | 21-2 表
代号 | 工 程 项 目 |  |  |  |  | 现浇箱涵、拱涵
| 工 程 细 目 |  |  |  |  | 跨径3m以内箱涵混凝土
| 定 额 单 位 |  |  |  |  | 10m3实体 | [11 empty] | 合计
| 工 程 数 量 |  |  |  |  | 2.040
| 定 额 表 号 |  |  |  |  | 4～6～7～1 改
| 工、料、机名称 |  |  | 单位 | 单价(元) | 定额 | 数量 | 金额(元) | 定额 |  | 数量 |  | 金额(元) | 定额 | 数量 | 金额(元) |  | 数量 |  | 金额(元)
| 直接费 |  |  | 元 |  |  |  | 12791 | [11 empty] | 12791
| 措 施 费 | I |  | 元 |  | 6011 | 0.491% | 30 | [11 empty] | 30
|  | II |  | 元 |  | 11953 | 1.201% | 144 | [11 empty] | 144
| 企业管理费 |  |  | 元 |  | 11953 | 4.053% | 484 | [11 empty] | 484
| 规费 |  |  | 元 |  | 4194 | 36.600% | 1535 | [11 empty] | 1535
| 利润 |  |  | 元 |  | 12615 | 7.42% | 936 | [11 empty] | 936
| 税金 |  |  | 元 |  | 15922 | 9% | 1433 | [11 empty] | 1433
| 金额合计 |  |  | 元 |  |  |  | 17353 | [11 empty] | 17353
编制: | [13 empty] | 复核:

## 【5.1】工程量清单表
工程量清单表
标段: 南川区骑龙镇柏林村2社公路硬化工程 |  |  |  | 货币单位: 人民币 元
清单 第100章 总则
子目号 | 子 目 名 称 | 单位 | 数量 | 单价 | 合价
101 | 通则
101-1 | 保险费
-a | 按合同条款规定，提供建筑工程一切险 | 总额 | 1.000 | 3000.00 | 3000
-b | 按合同条款规定，提供第三者责任险 | 总额 | 1.000 | 3000.00 | 3000
102 | 工程管理
102-3 | 安全生产费 | 总额 | 1.000 | 11490.00 | 11490
| 清单 第 100 章合计 人民币 | 17490
工程量清单表
标段: 南川区骑龙镇柏林村2社公路硬化工程 |  |  |  | 货币单位: 人民币 元
清单 第200章 路基
子目号 | 子 目 名 称 | 单位 | 数量 | 单价 | 合价
202 | 场地清理
202-2 | 挖除旧路面
-a | 砼旧路面凿毛 3cm | m3 | 23.100 | 84.94 | 1962
203 | 挖方路基
203-1 | 路基挖方 | m3
-a | 挖运土方 2km | m3 | 954.100 | 9.43 | 8997
-b | 挖运石方 2km | m3 | 408.900 | 48.44 | 19807
204 | 填方路基
204-1 | 路基填筑(包括填前压实)
-a | 利用土方 | m3 | 74.000 | 11.07 | 819
207 | 坡面排水
207-2 | C20砼排水沟 | m3 | 31.300 | 531.98 | 16651
| 清单 第 200 章合计 人民币 | 48236
工程量清单表
标段: 南川区骑龙镇柏林村2社公路硬化工程 |  |  |  | 货币单位: 人民币 元
清单 第300章 路面
子目号 | 子 目 名 称 | 单位 | 数量 | 单价 | 合价
302 | 垫层
302-1 | 碎石垫层
-a | 碎石垫层 5cm | m2 | 5051.400 | 7.67 | 38744
302-2 | 片石垫层
| 片石垫层 20cm | m2 | 1880.400 | 18.05 | 33941
312 | 水泥混凝土面板
312-1 | 水泥混凝土面板
-a | C25砼路面 20cm | m2 | 5051.400 | 84.05 | 424570
313 | 路肩培土、中央分隔带回填土、土路肩加固及路缘石
313-3 | C25现浇混凝土加固土路肩 | m3 | 439.100 | 508.44 | 223256
| 清单 第 300 章合计 人民币 | 720511
工程量清单表
标段: 南川区骑龙镇柏林村2社公路硬化工程 |  |  |  | 货币单位: 人民币 元
清单 第400章 桥梁、涵洞
子目号 | 子 目 名 称 | 单位 | 数量 | 单价 | 合价
403 | 钢筋
403-2 | 下部结构钢筋
-b | 带肋钢筋(HRB335、HRB400) | kg | 1724.000 | 6.73 | 11603
413 | 砌石工程
413-1 | 浆砌片石
-a | M7.5浆砌片石基础 | m3 | 6.450 | 290.54 | 1874
420 | 盖板涵、箱涵
420-2 | C25钢筋混凝土箱涵 | m3 | 20.400 | 850.64 | 17353
| 清单 第 400 章合计 人民币 | 30830