## 【01】总预算表
表A.0.2-5 总 预 算 表
建设项目名称: 重庆市南川区中桥乡中溪村6社公路油化工程项目
编 制 范 围: 重庆市南川区中桥乡中溪村6社公路油化工程项目 |  |  |  |  | 第 1 页 | 共 2 页 |  | 01 表
分项编号 | 工程或费用名称 | 单位 | 数量 | 金额(元) | 技术经济指标 | 各项费用比例 (%) | 备 注
| 第100章至700章清单 |  |  | 1264184 |  | 100.00
| 清单 第100章 总则 |  |  | 30338 |  | 2.40
101 | 通则 |  |  | 12000 |  | 0.95
101-1 | 保险费 |  |  | 12000 |  | 0.95
-a | 按合同条款规定，提供建筑工程一切险 | 总额 | 1.000 | 6000 | 6000.00 | 0.47
-b | 按合同条款规定，提供第三者责任险 | 总额 | 1.000 | 6000 | 6000.00 | 0.47
102 | 工程管理 |  |  | 18338 |  | 1.45
102-3 | 安全生产费 | 总额 | 1.000 | 18338 | 18338.00 | 1.45 | 1222513*1.5%
| 清单 第200章 路基 |  |  | 531552 |  | 42.05
202 | 场地清理 |  |  | 110000 |  | 8.70
202-1 | 清理与掘除 |  |  | 10000 |  | 0.79
-a | 原路面捡平（暂估价） | 项 | 1.000 | 10000 | 10000.00 | 0.79
202-2 | 挖除旧路面 |  |  | 100000 |  | 7.91
-a | 旧路面拉毛、裂缝处理等（暂估价） | 项 | 1.000 | 100000 | 100000.00 | 7.91
203 | 挖方路基 |  |  | 85730 |  | 6.78
203-1 | 路基挖方 | m3 |  | 85730 |  | 6.78
-a | 挖运土方 3km | m3 | 2506.000 | 31074 | 12.40 | 2.46
-b | 挖运石方 3km | m3 | 1074.000 | 54656 | 50.89 | 4.32
204 | 填方路基 |  |  | 20391 |  | 1.61
204-1 | 路基填筑(包括填前压实) |  |  | 20391 |  | 1.61
-a | 利用土方 | m3 | 1435.000 | 20391 | 14.21 | 1.61
207 | 坡面排水 |  |  | 94952 |  | 7.51
207-2 | C25砼排水沟 | m3 | 165.500 | 88455 | 534.47 | 7.00
207-10 | DN300 砼排水管 |  |  | 6497 |  | 0.51
编制: |  |  |  |  | 复核:
表A.0.2-5 总 预 算 表
建设项目名称: 重庆市南川区中桥乡中溪村6社公路油化工程项目
编 制 范 围: 重庆市南川区中桥乡中溪村6社公路油化工程项目 |  |  |  |  | 第 2 页 | 共 2 页 |  | 01 表
分项编号 | 工程或费用名称 | 单位 | 数量 | 金额(元) | 技术经济指标 | 各项费用比例 (%) | 备 注
-b | DN300 砼排水管 | m | 50.000 | 6497 | 129.94 | 0.51
209 | 挡土墙 |  |  | 220479 |  | 17.44
209-3 | 砌体挡土墙 |  |  | 220479 |  | 17.44
-a | 浆砌片(块)石 | m3 | 550.000 | 220479 | 400.87 | 17.44
| 清单 第300章 路面 |  |  | 702294 |  | 55.55
308 | 乳化沥青粘层 |  |  | 17636 |  | 1.40
308-2 | 乳化沥青粘层 | m2 | 7379.000 | 17636 | 2.39 | 1.40
311 | 改性沥青及改性沥清混合料 |  |  | 403705 |  | 31.93
311-1 | 细粒式沥青路面 AC-13 5cm |  |  | 403705 |  | 31.93
-a | 细粒式沥青路面 AC-13 5cm | m2 | 7379.000 | 403705 | 54.71 | 31.93
312 | 水泥混凝土路基 |  |  | 48083 |  | 3.80
312-1 | 水泥混凝土路基 |  |  | 48083 |  | 3.80
-a | C25砼路基 20cm | m2 | 510.000 | 48083 | 94.28 | 3.80
313 | 路肩培土、中央分隔带回填土、土路肩加固及路缘石 |  |  | 232870 |  | 18.42
313-3 | C25现浇混凝土加固土路肩 | m3 | 455.100 | 232870 | 511.69 | 18.42
清单 第400章 桥梁、涵洞
已包含在清单合计中的材料、工程设备、专业工程暂估价合计
| 清单合计减去材料、工程设备、专业工程暂估价合计 |  |  | 1264184 |  | 100.00
计日工合计
劳务
材料
机械
暂列金额(不含计日工总额)
| 投标报价 |  |  | 1264184 |  | 100.00
编制: |  |  |  |  | 复核:

## 【02】人工、主要材料、施工机械台班数量汇总表
表A.0.2-6 人工、主要材料、施工机械台班数量汇总表
建设项目名称: 重庆市南川区中桥乡中溪村6社公路油化工程项目
编 制 范 围: 重庆市南川区中桥乡中溪村6社公路油化工程项目 | [7 empty] | 第 1 页 | 共 3 页 |  | 02 表
代号 | 规 格 名 称 | 单位 | 单价 (元) | 总数量 | 分项统计 |  |  |  |  | 辅助 生产 | 场外运输损耗
[5 empty] | 清单 第200章 路基 | 清单 第300章 路面 |  |  |  |  | % | 数量
1001001 | 人工 | 工日 | 101.00 | 1301.773 | 841.533 | 460.241
1051001 | 机械工 | 工日 | 101.00 | 154.940 | 88.238 | 66.704
2001001 | HPB300钢筋 | t | 3283.19 | 0.002 |  | 0.002
2001021 | 8～12号铁丝 | kg | 4.36 | 148.500 | 148.500
2003004 | 型钢 | t | 3353.98 | 0.346 |  | 0.346
2003026 | 组合钢模板 | t | 4700.85 | 0.430 | 0.430
2009028 | 铁件 | kg | 4.53 | 129.090 | 129.090
2009030 | 铁钉 | kg | 4.70 | 5.500 | 5.500
2009039 | 破碎锤钢钎 | 根 | 2222.22 | 1.181 | 1.181
3001001 | 石油沥青 | t | 4911.00 | 0.266 | 0.215 | 0.050
3001005 | 乳化沥青 | t | 4300.00 | 3.424 |  | 3.424
3003003 | 柴油 | kg | 7.68 | 5310.187 | 3894.148 | 1416.086
3005001 | 煤 | t | 561.95 | 0.010 |  | 0.010 |  |  |  |  | 1.00
3005002 | 电 | kW·h | 1.40 | 2152.386 | 455.142 | 1697.329
3005004 | 水 | m3 | 3.50 | 1426.535 | 865.625 | 560.910
4003001 | 原木 | m3 | 1283.19 | 1.650 | 1.650
4003002 | 锯材 | m3 | 1487.00 | 3.411 | 1.100 | 2.311
5001013 | PVC塑料管(Φ50mm) | m | 9.50 | 99.000 | 99.000
5501003 | 黏土 | m3 | 12.00 | 10.537 | 10.230 | [5 empty] | 3.00 | 0.307
5503005 | 中(粗)砂 | m3 | 106.31 | 680.276 | 376.910 | 286.773 |  |  |  |  | 2.50 | 16.592
5505005 | 片石 | m3 | 56.31 | 759.000 | 759.000
5505012 | 碎石(2cm) | m3 | 85.92 | 514.817 | 138.358 | 371.362 |  |  |  |  | 1.00 | 5.097
编制: | [6 empty] | 复核:
表A.0.2-6 人工、主要材料、施工机械台班数量汇总表
建设项目名称: 重庆市南川区中桥乡中溪村6社公路油化工程项目
编 制 范 围: 重庆市南川区中桥乡中溪村6社公路油化工程项目 | [7 empty] | 第 2 页 | 共 3 页 |  | 02 表
代号 | 规 格 名 称 | 单位 | 单价 (元) | 总数量 | 分项统计 |  |  |  |  | 辅助 生产 | 场外运输损耗
[5 empty] | 清单 第200章 路基 | 清单 第300章 路面 |  |  |  |  | % | 数量
5505013 | 碎石(4cm) | m3 | 85.92 | 88.780 |  | 87.901 |  |  |  |  | 1.00 | 0.879
5505015 | 碎石(8cm) | m3 | 85.92 | 6.111 | 6.050 | [5 empty] | 1.00 | 0.061
5509001 | 32.5级水泥 | t | 353.98 | 336.354 | 127.326 | 205.698 |  |  |  |  | 1.00 | 3.330
5511005 | φ300mm以内混凝土排水管 | m | 95.00 | 50.500 | 50.500
7801001 | 其他材料费 | 元 | 1.00 | 3865.044 | 3534.201 | 330.843
7901001 | 设备摊销费 | 元 | 1.00 | 2570.082 | 2570.082
8001027 | 1.0m3以内履带式液压单斗挖掘机 | 台班 | 1202.43 | 7.411 | 7.411
8001030 | 2.0m3以内履带式液压单斗挖掘机 | 台班 | 1512.73 | 11.921 | 11.921
8001045 | 1.0m3以内轮胎式装载机 | 台班 | 593.68 | 12.516 | 6.600 | 5.916
8003040 | 8000L以内沥青洒布车 | 台班 | 843.65 | 0.148 |  | 0.148
8003056 | 4.5m内沥青混合料摊铺机(不带找平) | 台班 | 817.56 | 4.004 |  | 4.004
8003063 | 10t以内振动压路机(双钢轮) | 台班 | 1097.97 | 7.210 |  | 7.210
8003066 | 9～16t轮胎式压路机 | 台班 | 653.73 | 3.601 |  | 3.601
8003079 | 混凝土电动真空吸水机组 | 台班 | 145.78 | 1.260 |  | 1.260
8003085 | 混凝土电动切缝机 | 台班 | 215.42 | 1.268 |  | 1.268
8005002 | 250L以内强制式混凝土搅拌机 | 台班 | 202.39 | 7.161 | 4.469 | 2.693
8005010 | 400L以内灰浆搅拌机 | 台班 | 144.34 | 9.900 | 9.900
8005028 | 3m3以内混凝土搅拌运输车 | 台班 | 826.58 | 10.922 |  | 10.922
8005056 | 15m3/h以内混凝土搅拌站 | 台班 | 928.84 | 5.916 |  | 5.916
8007017 | 15t以内自卸汽车 | 台班 | 941.55 | 28.185 | 28.185
8007043 | 10000L以内洒水汽车 | 台班 | 1115.26 | 0.719 |  | 0.719
8009026 | 8t以内汽车式起重机 | 台班 | 712.40 | 0.210 | 0.210
编制: | [6 empty] | 复核:
表A.0.2-6 人工、主要材料、施工机械台班数量汇总表
建设项目名称: 重庆市南川区中桥乡中溪村6社公路油化工程项目
编 制 范 围: 重庆市南川区中桥乡中溪村6社公路油化工程项目 | [7 empty] | 第 3 页 | 共 3 页 |  | 02 表
代号 | 规 格 名 称 | 单位 | 单价 (元) | 总数量 | 分项统计 |  |  |  |  | 辅助 生产 | 场外运输损耗
[5 empty] | 清单 第200章 路基 | 清单 第300章 路面 |  |  |  |  | % | 数量
8099001 | 小型机具使用费 | 元 | 1.00 | 540.851 | 3.200 | 537.651
编制: | [6 empty] | 复核:

## 【03】建筑安装工程费计算表
表A.0.2-7 建筑安装工程费计算表
建设项目名称: 重庆市南川区中桥乡中溪村6社公路油化工程项目
编 制 范 围: 重庆市南川区中桥乡中溪村6社公路油化工程项目 | [12 empty] | 第 1 页 |  | 共 3 页 |  | 03 表
序 号 | 分项 编号 | 工程名称 | 单位 | 工程 量 | 定额 直接 费 (元) | 定额 设备 购置费 (元) | 直接费(元) |  |  |  | 设备 购置费 | 措施费 | 企业 管理费 | 规费 | 利润 (元) | 税金 (元) | 金额合计 (元)
[7 empty] | 人工费 | 材料费 | 施工机械 使用费 | 合计 |  |  |  |  | 费率 7.42(%) | 税率 9(%) | 合计 | 单价
1 | 2 | 3 | 4 | 5 | 6 | 7 | 8 | 9 | 10 | 11 | 12 | 13 | 14 | 15 | 16 | 17 | 18 | 19
1 |  | 清单 第100章 总 则 | [14 empty] | 30338
2 | 101 | 通则 | [14 empty] | 12000
3 | 101-1 | 保险费 | [14 empty] | 12000
4 | -a | 按合同条款规定， 提供建筑工程一切 险 | 总额 | 1.000 | 6000 |  |  |  |  | 6000 | [6 empty] | 6000 | 6000.00
5 | -b | 按合同条款规定， 提供第三者责任险 | 总额 | 1.000 | 6000 |  |  |  |  | 6000 | [6 empty] | 6000 | 6000.00
6 | 102 | 工程管理 | [14 empty] | 18338
7 | 102-3 | 安全生产费 | 总额 | 1.000 | 18338 |  |  |  |  | 18338 | [6 empty] | 18338 | 18338.00
8 |  | 清单 第200章 路 基 | [14 empty] | 531552
9 | 202 | 场地清理 | [14 empty] | 110000
10 | 202-1 | 清理与掘除 | [14 empty] | 10000
11 | -a | 原路面捡平（暂估 价） | 项 | 1.000 | 10000 |  |  |  |  | 10000 | [6 empty] | 10000 | 10000.00
12 | 202-2 | 挖除旧路面 | [14 empty] | 100000
13 | -a | 旧路面拉毛、裂缝 | 项 | 1.000 | 100000 |  |  |  |  | 100000 | [6 empty] | 100000 | 100000.00
编制: | [13 empty] | 复核:
表A.0.2-7 建筑安装工程费计算表
建设项目名称: 重庆市南川区中桥乡中溪村6社公路油化工程项目
编 制 范 围: 重庆市南川区中桥乡中溪村6社公路油化工程项目 | [12 empty] | 第 2 页 |  | 共 3 页 |  | 03 表
序 号 | 分项 编号 | 工程名称 | 单位 | 工程 量 | 定额 直接 费 (元) | 定额 设备 购置费 (元) | 直接费(元) |  |  |  | 设备 购置费 | 措施费 | 企业 管理费 | 规费 | 利润 (元) | 税金 (元) | 金额合计 (元)
[7 empty] | 人工费 | 材料费 | 施工机械 使用费 | 合计 |  |  |  |  | 费率 7.42(%) | 税率 9(%) | 合计 | 单价
1 | 2 | 3 | 4 | 5 | 6 | 7 | 8 | 9 | 10 | 11 | 12 | 13 | 14 | 15 | 16 | 17 | 18 | 19
处理等（暂估价）
14 | 203 | 挖方路基 | [14 empty] | 85730
15 | 203-1 | 路基挖方 | m3 | [13 empty] | 85730
16 | -a | 挖运土方 3km | m3 | 2506.000 | 23779 |  | 785 |  | 23261 | 24046 |  | 780 | 483 | 1333 | 1858 | 2565 | 31074 | 12.40
17 | -b | 挖运石方 3km | m3 | 1074.000 | 41831 |  | 3515 | 8212 | 30221 | 41948 |  | 1066 | 1148 | 2712 | 3268 | 4513 | 54656 | 50.89
18 | 204 | 填方路基 | [14 empty] | 20391
19 | 204-1 | 路基填筑(包括填前 压实) | [14 empty] | 20391
20 | -a | 利用土方 | m3 | 1435.000 | 12964 |  | 12319 |  |  | 12319 |  | 462 | 391 | 4509 | 1025 | 1684 | 20391 | 14.21
21 | 207 | 坡面排水 | [14 empty] | 94952
22 | 207-2 | C25砼排水沟 | m3 | 165.500 | 62100 |  | 20059 | 44127 | 904 | 65090 |  | 1157 | 2517 | 7507 | 4880 | 7304 | 88455 | 534.47
23 | 207-10 | DN300 砼排水管 | [14 empty] | 6497
24 | -b | DN300 砼排水管 | m | 50.000 | 3332 |  | 328 | 4900 | 153 | 5381 |  | 49 | 135 | 135 | 261 | 536 | 6497 | 129.94
25 | 209 | 挡土墙 | [14 empty] | 220479
26 | 209-3 | 砌体挡土墙 | [14 empty] | 220479
27 | -a | 浆砌片(块)石 | m3 | 550.000 | 159822 |  | 47990 | 108758 | 5347 | 162095 |  | 2966 | 6477 | 18175 | 12560 | 18204 | 220479 | 400.87
28 |  | 清单 第300章 路 面 | [14 empty] | 702294
29 | 308 | 乳化沥青粘层 | [14 empty] | 17636
编制: | [13 empty] | 复核:
表A.0.2-7 建筑安装工程费计算表
建设项目名称: 重庆市南川区中桥乡中溪村6社公路油化工程项目
编 制 范 围: 重庆市南川区中桥乡中溪村6社公路油化工程项目 | [12 empty] | 第 3 页 |  | 共 3 页 |  | 03 表
序 号 | 分项 编号 | 工程名称 | 单位 | 工程 量 | 定额 直接 费 (元) | 定额 设备 购置费 (元) | 直接费(元) |  |  |  | 设备 购置费 | 措施费 | 企业 管理费 | 规费 | 利润 (元) | 税金 (元) | 金额合计 (元)
[7 empty] | 人工费 | 材料费 | 施工机械 使用费 | 合计 |  |  |  |  | 费率 7.42(%) | 税率 9(%) | 合计 | 单价
1 | 2 | 3 | 4 | 5 | 6 | 7 | 8 | 9 | 10 | 11 | 12 | 13 | 14 | 15 | 16 | 17 | 18 | 19
30 | 308-2 | 乳化沥青粘层 | m2 | 7379.000 | 11536 |  |  | 14723 | 125 | 14848 |  | 97 | 327 | 5 | 887 | 1455 | 17636 | 2.39
31 | 311 | 改性沥青及改性沥 清混合料 | [14 empty] | 403705
32 | 311-1 | 细粒式沥青路面 AC -13 5cm | [14 empty] | 403705
33 | -a | 细粒式沥青路面 AC -13 5cm | m2 | 7379.000 | 371782 |  | 1658 | 356346 | 13709 | 371713 |  | 559 | 437 | 1575 | 27660 | 1724 | 403705 | 54.71
34 | 312 | 水泥混凝土路基 | [14 empty] | 48083
35 | 312-1 | 水泥混凝土路基 | [14 empty] | 48083
36 | -a | C25砼路基 20cm | m2 | 510.000 | 34242 |  | 8973 | 25659 | 1767 | 36399 |  | 592 | 969 | 3498 | 2657 | 3970 | 48083 | 94.28
37 | 313 | 路肩培土、中央分 隔带回填土、土路 肩加固及路缘石 | [14 empty] | 232870
38 | 313-3 | C25现浇混凝土加固 土路肩 | m3 | 455.100 | 167735 |  | 35853 | 124253 | 18446 | 178552 |  | 2925 | 4749 | 14401 | 13015 | 19228 | 232870 | 511.69
合 计 |  |  |  |  | 1029461 | 0 | 131480 | 686978 | 93933 | 1052729 | 0 | 10653 | 17633 | 53850 | 68071 | 61183 | 1264184 | 0.00
编制: | [13 empty] | 复核:

## 【04】综合费率计算表
表A.0.2-8 综合费率计算表
建设项目名称: 重庆市南川区中桥乡中溪村6社公路油化工程项目
编 制 范 围: 重庆市南川区中桥乡中溪村6社公路油化工程项目 | [16 empty] | 第 1 页 |  | 共 1 页 |  |  |  | 04 表
序 号 | 工程类别 | 措施费(%) | [10 empty] | 企业管理费(%) | [5 empty] | 规费(%)
|  | 冬季 施工 增加 费 | 雨季 施工 增加 费 | 夜间 施工 增加 费 | 高原 地区 施工 增加 费 | 风沙 地区 施工 增加 费 | 沿海 地区 施工 增加 费 | 行车 干扰 施工 增加 费 | 施工 辅助 费 | 工地 转移 费 | 综合 费率 |  | 基本 费用 | 主副食 运费 补贴 | 职工 探亲 路费 | 职工 取暖 补贴 | 财务 费用 | 综合 费率 | 养老 保险 费 | 失业 保险 费 | 医疗 保险 费 | 工伤 保险 费 | 住房 公积 金 | 综合 费率
[11 empty] | I | II
1 | 2 | 3 | 4 | 5 | 6 | 7 | 8 | 9 | 10 | 11 | 12 | 13 | 14 | 15 | 16 | 17 | 18 | 19 | 20 | 21 | 22 | 23 | 24 | 25
1 | 土方 |  | 0.700 |  |  |  |  | 2.343 | 0.521 |  | 3.043 | 0.521 | 2.747 |  |  |  | 0.271 | 3.018 | 16.000 | 0.500 | 10.000 | 1.600 | 8.500 | 36.600
2 | 石方 |  | 0.667 |  |  |  |  | 1.881 | 0.470 |  | 2.548 | 0.470 | 2.792 |  |  |  | 0.259 | 3.051 | 16.000 | 0.500 | 10.000 | 1.600 | 8.500 | 36.600
3 | 运输 |  | 0.781 |  |  |  |  | 2.230 | 0.154 |  | 3.011 | 0.154 | 1.374 |  |  |  | 0.264 | 1.638 | 16.000 | 0.500 | 10.000 | 1.600 | 8.500 | 36.600
4 | 路面 |  | 0.710 |  |  |  |  | 2.098 | 0.818 |  | 2.808 | 0.818 | 2.427 |  |  |  | 0.404 | 2.831 | 16.000 | 0.500 | 10.000 | 1.600 | 8.500 | 36.600
5 | 隧道 | [7 empty] | 1.195 |  |  | 1.195 | 3.569 |  |  |  | 0.513 | 4.082 | 16.000 | 0.500 | 10.000 | 1.600 | 8.500 | 36.600
6 | 构造物Ⅰ |  | 0.491 |  |  |  |  | 1.386 | 1.201 |  | 1.877 | 1.201 | 3.587 |  |  |  | 0.466 | 4.053 | 16.000 | 0.500 | 10.000 | 1.600 | 8.500 | 36.600
7 | 构造物Ⅰ(绿化不计冬) |  | 0.491 |  |  |  |  | 1.386 | 1.201 |  | 1.877 | 1.201 | 3.587 |  |  |  | 0.466 | 4.053 | 16.000 | 0.500 | 10.000 | 1.600 | 8.500 | 36.600
8 | 构造物Ⅱ |  | 0.565 | 0.903 |  |  |  | 1.516 | 1.537 |  | 2.984 | 1.537 | 4.726 |  |  |  | 0.545 | 5.271 | 16.000 | 0.500 | 10.000 | 1.600 | 8.500 | 36.600
9 | 构造物Ⅲ(桥梁) |  | 1.164 | 1.702 |  |  |  | 1.417 | 2.729 |  | 4.283 | 2.729 | 5.976 |  |  |  | 1.094 | 7.070 | 16.000 | 0.500 | 10.000 | 1.600 | 8.500 | 36.600
10 | 构造物Ⅲ(设备不计雨夜) | [6 empty] | 1.417 | 2.729 |  | 1.417 | 2.729 | 5.976 |  |  |  | 1.094 | 7.070 | 16.000 | 0.500 | 10.000 | 1.600 | 8.500 | 36.600
11 | 技术复杂大桥 |  | 0.689 | 0.928 |  |  |  |  | 1.677 |  | 1.617 | 1.677 | 4.143 |  |  |  | 0.637 | 4.780 | 16.000 | 0.500 | 10.000 | 1.600 | 8.500 | 36.600
12 | 钢材及钢结构(桥梁) |  |  | 0.874 |  |  |  |  | 0.564 |  | 0.874 | 0.564 | 2.242 |  |  |  | 0.653 | 2.895 | 16.000 | 0.500 | 10.000 | 1.600 | 8.500 | 36.600
13 | 钢材及钢结构(金属标志牌不计夜) | [7 empty] | 0.564 |  |  | 0.564 | 2.242 |  |  |  | 0.653 | 2.895 | 16.000 | 0.500 | 10.000 | 1.600 | 8.500 | 36.600
14 | 费率为0
15 | 路面(隧道不计雨) | [6 empty] | 2.098 | 0.818 |  | 2.098 | 0.818 | 2.427 |  |  |  | 0.404 | 2.831 | 16.000 | 0.500 | 10.000 | 1.600 | 8.500 | 36.600
16 | 构造物Ⅰ(室内不计雨) | [6 empty] | 1.386 | 1.201 |  | 1.386 | 1.201 | 3.587 |  |  |  | 0.466 | 4.053 | 16.000 | 0.500 | 10.000 | 1.600 | 8.500 | 36.600
17 | 构造物Ⅲ(除桥以外) |  | 1.164 | 1.702 |  |  |  | 1.417 | 2.729 |  | 4.283 | 2.729 | 5.976 |  |  |  | 1.094 | 7.070 | 16.000 | 0.500 | 10.000 | 1.600 | 8.500 | 36.600
18 | 钢材及钢结构(除桥以外) |  |  | 0.874 |  |  |  |  | 0.564 |  | 0.874 | 0.564 | 2.242 |  |  |  | 0.653 | 2.895 | 16.000 | 0.500 | 10.000 | 1.600 | 8.500 | 36.600
编制: | [17 empty] | 复核:

## 【21-2】分项工程预算表
表A.0.3-2 分 项 工 程 预 算 表
编制范围: 重庆市南川区中桥乡中溪村6社公路油化工程项目
分项编号: 203-1-a |  |  | 工程名称:挖运土方 3km | [6 empty] | 单位:m3 |  | 数量:2506 |  | 单价:12.4 |  |  | 第 1 页 |  | 共 13 页 |  | 21-2 表
代号 | 工 程 项 目 |  |  |  |  | 挖掘机挖装土、石方 |  |  | 自卸汽车运土、石方
| 工 程 细 目 |  |  |  |  | 1.0m3以内挖掘机挖装普通土 |  |  | 15t以内自卸汽车运土3km
| 定 额 单 位 |  |  |  |  | 1000m3天然密实方 |  |  | 1000m3天然密实方 | [8 empty] | 合计
| 工 程 数 量 |  |  |  |  | 2.506 |  |  | 2.506
| 定 额 表 号 |  |  |  |  | 1～1～9～5 |  |  | 1～1～11～9 改
| 工、料、机名称 |  |  | 单位 | 单价(元) | 定额 | 数量 | 金额(元) | 定额 |  | 数量 |  | 金额(元) | 定额 | 数量 | 金额(元) |  | 数量 |  | 金额(元)
1001001 | 人工 |  |  | 工日 | 101.00 | 3.100 | 7.769 | 785 | [9 empty] | 7.769 |  | 785
8001027 | 1.0m3以内履带式液压单斗挖掘机 |  |  | 台班 | 1202.43 | 1.980 | 4.962 | 5966 | [9 empty] | 4.962 |  | 5966
8007017 | 15t以内自卸汽车 |  |  | 台班 | 941.55 |  |  |  | 7.330 |  | 18.369 |  | 17295 |  |  |  |  | 18.369 |  | 17295
9999001 | 基价 |  |  | 元 | 1.00 | 2696.000 | 6756.176 | 6756 | 6793.000 |  | 17023.258 |  | 17023 |  |  |  |  | 23779.434 |  | 23779
| 直接费 |  |  | 元 |  |  |  | 6751 |  |  |  |  | 17295 | [6 empty] | 24046
| 措 施 费 | I |  | 元 |  | 6755 | 3.043% | 206 | 17024 |  | 3.011% |  | 513 | [6 empty] | 719
|  | II |  | 元 |  | 6755 | 0.521% | 35 | 17024 |  | 0.154% |  | 26 | [6 empty] | 61
| 企业管理费 |  |  | 元 |  | 6755 | 3.018% | 204 | 17024 |  | 1.638% |  | 279 | [6 empty] | 483
| 规费 |  |  | 元 |  | 1787 | 36.600% | 654 | 1855 |  | 36.600% |  | 679 | [6 empty] | 1333
| 利润 |  |  | 元 |  | 7197 | 7.42% | 534 | 17844 |  | 7.42% |  | 1324 | [6 empty] | 1858
| 税金 |  |  | 元 |  | 8389 | 9% | 755 | 20111 |  | 9% |  | 1810 | [6 empty] | 2565
| 金额合计 |  |  | 元 |  |  |  | 9139 |  |  |  |  | 21926 | [6 empty] | 31065
编制: | [13 empty] | 复核:
表A.0.3-2 分 项 工 程 预 算 表
编制范围: 重庆市南川区中桥乡中溪村6社公路油化工程项目
分项编号: 203-1-b |  |  | 工程名称:挖运石方 3km | [6 empty] | 单位:m3 |  | 数量:1074 |  | 单价:50.89 |  |  | 第 2 页 |  | 共 13 页 |  | 21-2 表
代号 | 工 程 项 目 |  |  |  |  | 自卸汽车运土、石方 |  |  | 挖掘机挖装土、石方 |  |  |  |  | 挖掘机带破碎锤破碎石方
| 工 程 细 目 |  |  |  |  | 15t以内自卸汽车运石3km |  |  | 1.0m3以内挖掘机装软石 |  |  |  |  | 挖掘机带破碎头破碎软石
| 定 额 单 位 |  |  |  |  | 1000m3天然密实方 |  |  | 1000m3天然密实方 |  |  |  |  | 100m3天然密实方 |  |  |  | 合计
| 工 程 数 量 |  |  |  |  | 1.074 |  |  | 1.074 |  |  |  |  | 10.740
| 定 额 表 号 |  |  |  |  | 1～1～11～23 改 |  |  | 1～1～9～10 |  |  |  |  | 1～1～17～1
| 工、料、机名称 |  |  | 单位 | 单价(元) | 定额 | 数量 | 金额(元) | 定额 |  | 数量 |  | 金额(元) | 定额 | 数量 | 金额(元) |  | 数量 |  | 金额(元)
1001001 | 人工 |  |  | 工日 | 101.00 |  |  |  | 3.400 |  | 3.652 |  | 369 | 2.900 | 31.146 | 3146 |  | 34.798 |  | 3515
2009039 | 破碎锤钢钎 |  |  | 根 | 2222.22 | [8 empty] | 0.110 | 1.181 | 2625 |  | 1.181 |  | 2625
7801001 | 其他材料费 |  |  | 元 | 1.00 | [8 empty] | 280.900 | 3016.866 | 3017 |  | 3016.866 |  | 3017
7901001 | 设备摊销费 |  |  | 元 | 1.00 | [8 empty] | 239.300 | 2570.082 | 2570 |  | 2570.082 |  | 2570
8001027 | 1.0m3以内履带式液压单斗挖掘机 |  |  | 台班 | 1202.43 |  |  |  | 2.280 |  | 2.449 |  | 2944 |  |  |  |  | 2.449 |  | 2944
8001030 | 2.0m3以内履带式液压单斗挖掘机 |  |  | 台班 | 1512.73 | [8 empty] | 1.110 | 11.921 | 18034 |  | 11.921 |  | 18034
8007017 | 15t以内自卸汽车 |  |  | 台班 | 941.55 | 9.140 | 9.816 | 9243 | [9 empty] | 9.816 |  | 9243
9999001 | 基价 |  |  | 元 | 1.00 | 8471.000 | 9097.854 | 9098 | 3086.000 |  | 3314.364 |  | 3314 | 2739.000 | 29416.860 | 29417 |  | 41829.078 |  | 41829
| 直接费 |  |  | 元 |  |  |  | 9243 |  |  |  |  | 3313 |  |  | 29392 |  |  |  | 41948
| 措 施 费 | I |  | 元 |  | 9098 | 3.011% | 274 | 3314 |  | 2.548% |  | 84 | 21207 | 2.548% | 540 |  |  |  | 898
|  | II |  | 元 |  | 9098 | 0.154% | 14 | 3314 |  | 0.470% |  | 16 | 29419 | 0.470% | 138 |  |  |  | 168
| 企业管理费 |  |  | 元 |  | 9098 | 1.638% | 149 | 3314 |  | 3.051% |  | 101 | 29419 | 3.051% | 898 |  |  |  | 1148
| 规费 |  |  | 元 |  | 992 | 36.600% | 363 | 863 |  | 36.600% |  | 316 | 5555 | 36.600% | 2033 |  |  |  | 2712
| 利润 |  |  | 元 |  | 9528 | 7.42% | 707 | 3518 |  | 7.42% |  | 261 | 30997 | 7.42% | 2300 |  |  |  | 3268
| 税金 |  |  | 元 |  | 10756 | 9% | 968 | 4089 |  | 9% |  | 368 | 35300 | 9% | 3177 |  |  |  | 4513
| 金额合计 |  |  | 元 |  |  |  | 11718 |  |  |  |  | 4459 |  |  | 38478 |  |  |  | 54655
编制: | [13 empty] | 复核:
表A.0.3-2 分 项 工 程 预 算 表
编制范围: 重庆市南川区中桥乡中溪村6社公路油化工程项目
分项编号: 204-1-a |  |  | 工程名称:利用土方 | [6 empty] | 单位:m3 |  | 数量:1435 |  | 单价:14.21 |  |  | 第 3 页 |  | 共 13 页 |  | 21-2 表
代号 | 工 程 项 目 |  |  |  |  | 夯实填土
| 工 程 细 目 |  |  |  |  | 人工夯实填土
| 定 额 单 位 |  |  |  |  | 1000m3压实方 | [11 empty] | 合计
| 工 程 数 量 |  |  |  |  | 1.435
| 定 额 表 号 |  |  |  |  | 1～1～7～1
| 工、料、机名称 |  |  | 单位 | 单价(元) | 定额 | 数量 | 金额(元) | 定额 |  | 数量 |  | 金额(元) | 定额 | 数量 | 金额(元) |  | 数量 |  | 金额(元)
1001001 | 人工 |  |  | 工日 | 101.00 | 85.000 | 121.975 | 12319 | [9 empty] | 121.975 |  | 12319
9999001 | 基价 |  |  | 元 | 1.00 | 9034.000 | 12963.790 | 12964 | [9 empty] | 12963.790 |  | 12964
| 直接费 |  |  | 元 |  |  |  | 12319 | [11 empty] | 12319
| 措 施 费 | I |  | 元 |  | 12964 | 3.043% | 394 | [11 empty] | 394
|  | II |  | 元 |  | 12964 | 0.521% | 68 | [11 empty] | 68
| 企业管理费 |  |  | 元 |  | 12964 | 3.018% | 391 | [11 empty] | 391
| 规费 |  |  | 元 |  | 12320 | 36.600% | 4509 | [11 empty] | 4509
| 利润 |  |  | 元 |  | 13814 | 7.42% | 1025 | [11 empty] | 1025
| 税金 |  |  | 元 |  | 18711 | 9% | 1684 | [11 empty] | 1684
| 金额合计 |  |  | 元 |  |  |  | 20390 | [11 empty] | 20390
编制: | [13 empty] | 复核:
表A.0.3-2 分 项 工 程 预 算 表
编制范围: 重庆市南川区中桥乡中溪村6社公路油化工程项目
分项编号: 207-2 |  |  | 工程名称:C25砼排水沟 | [6 empty] | 单位:m3 |  | 数量:165.5 |  | 单价:534.47 |  |  | 第 4 页 |  | 共 13 页 |  | 21-2 表
代号 | 工 程 项 目 |  |  |  |  | 混凝土边沟、排水沟、截水沟、急流槽
| 工 程 细 目 |  |  |  |  | 现浇混凝土边沟、排水沟
| 定 额 单 位 |  |  |  |  | 10m3实体 | [11 empty] | 合计
| 工 程 数 量 |  |  |  |  | 16.550
| 定 额 表 号 |  |  |  |  | 1～3～4～5
| 工、料、机名称 |  |  | 单位 | 单价(元) | 定额 | 数量 | 金额(元) | 定额 |  | 数量 |  | 金额(元) | 定额 | 数量 | 金额(元) |  | 数量 |  | 金额(元)
1001001 | 人工 |  |  | 工日 | 101.00 | 12.000 | 198.600 | 20059 | [9 empty] | 198.600 |  | 20059
2003026 | 组合钢模板 |  |  | t | 4700.85 | 0.026 | 0.430 | 2023 | [9 empty] | 0.430 |  | 2023
2009028 | 铁件 |  |  | kg | 4.53 | 7.800 | 129.090 | 585 | [9 empty] | 129.090 |  | 585
3001001 | 石油沥青 |  |  | t | 4911.00 | 0.013 | 0.215 | 1057 | [9 empty] | 0.215 |  | 1057
3005004 | 水 |  |  | m3 | 3.50 | 12.000 | 198.600 | 695 | [9 empty] | 198.600 |  | 695
5503005 | 中(粗)砂 |  |  | m3 | 106.31 | 5.000 | 82.750 | 8797 | [9 empty] | 82.750 |  | 8797
5505012 | 碎石(2cm) |  |  | m3 | 85.92 | 8.360 | 138.358 | 11888 | [9 empty] | 138.358 |  | 11888
5509001 | 32.5级水泥 |  |  | t | 353.98 | 3.213 | 53.175 | 18823 | [9 empty] | 53.175 |  | 18823
7801001 | 其他材料费 |  |  | 元 | 1.00 | 15.700 | 259.835 | 260 | [9 empty] | 259.835 |  | 260
8005002 | 250L以内强制式混凝土搅拌机 |  |  | 台班 | 202.39 | 0.270 | 4.469 | 904 | [9 empty] | 4.469 |  | 904
9999001 | 基价 |  |  | 元 | 1.00 | 3752.000 | 62095.600 | 62096 | [9 empty] | 62095.600 |  | 62096
| 直接费 |  |  | 元 |  |  |  | 65090 | [11 empty] | 65090
| 措 施 费 | I |  | 元 |  | 21902 | 1.877% | 411 | [11 empty] | 411
|  | II |  | 元 |  | 62100 | 1.201% | 746 | [11 empty] | 746
| 企业管理费 |  |  | 元 |  | 62100 | 4.053% | 2517 | [11 empty] | 2517
| 规费 |  |  | 元 |  | 20511 | 36.600% | 7507 | [11 empty] | 7507
| 利润 |  |  | 元 |  | 65768 | 7.42% | 4880 | [11 empty] | 4880
| 税金 |  |  | 元 |  | 81156 | 9% | 7304 | [11 empty] | 7304
| 金额合计 |  |  | 元 |  |  |  | 88455 | [11 empty] | 88455
编制: | [13 empty] | 复核:
表A.0.3-2 分 项 工 程 预 算 表
编制范围: 重庆市南川区中桥乡中溪村6社公路油化工程项目
分项编号: 207-10-b |  |  | 工程名称:DN300 砼排水管 | [6 empty] | 单位:m |  | 数量:50 |  | 单价:129.94 |  |  | 第 5 页 |  | 共 13 页 |  | 21-2 表
代号 | 工 程 项 目 |  |  |  |  | 排水管铺设
| 工 程 细 目 |  |  |  |  | 铺设混凝土排水管(φ300mm内)
| 定 额 单 位 |  |  |  |  | 100m | [11 empty] | 合计
| 工 程 数 量 |  |  |  |  | 0.500
| 定 额 表 号 |  |  |  |  | 1～3～5～11
| 工、料、机名称 |  |  | 单位 | 单价(元) | 定额 | 数量 | 金额(元) | 定额 |  | 数量 |  | 金额(元) | 定额 | 数量 | 金额(元) |  | 数量 |  | 金额(元)
1001001 | 人工 |  |  | 工日 | 101.00 | 6.500 | 3.250 | 328 | [9 empty] | 3.250 |  | 328
3005004 | 水 |  |  | m3 | 3.50 | 1.000 | 0.500 | 2 | [9 empty] | 0.500 |  | 2
5503005 | 中(粗)砂 |  |  | m3 | 106.31 | 0.570 | 0.285 | 30 | [9 empty] | 0.285 |  | 30
5509001 | 32.5级水泥 |  |  | t | 353.98 | 0.165 | 0.083 | 29 | [9 empty] | 0.083 |  | 29
5511005 | φ300mm以内混凝土排水管 |  |  | m | 95.00 | 101.000 | 50.500 | 4798 | [9 empty] | 50.500 |  | 4798
7801001 | 其他材料费 |  |  | 元 | 1.00 | 81.600 | 40.800 | 41 | [9 empty] | 40.800 |  | 41
8009026 | 8t以内汽车式起重机 |  |  | 台班 | 712.40 | 0.420 | 0.210 | 150 | [9 empty] | 0.210 |  | 150
8099001 | 小型机具使用费 |  |  | 元 | 1.00 | 6.400 | 3.200 | 3 | [9 empty] | 3.200 |  | 3
9999001 | 基价 |  |  | 元 | 1.00 | 6665.000 | 3332.500 | 3332 | [9 empty] | 3332.500 |  | 3332
| 直接费 |  |  | 元 |  |  |  | 5381 | [11 empty] | 5381
| 措 施 费 | I |  | 元 |  | 498 | 1.877% | 9 | [11 empty] | 9
|  | II |  | 元 |  | 3332 | 1.201% | 40 | [11 empty] | 40
| 企业管理费 |  |  | 元 |  | 3332 | 4.053% | 135 | [11 empty] | 135
| 规费 |  |  | 元 |  | 369 | 36.600% | 135 | [11 empty] | 135
| 利润 |  |  | 元 |  | 3518 | 7.42% | 261 | [11 empty] | 261
| 税金 |  |  | 元 |  | 5956 | 9% | 536 | [11 empty] | 536
| 金额合计 |  |  | 元 |  |  |  | 6497 | [11 empty] | 6497
编制: | [13 empty] | 复核:
表A.0.3-2 分 项 工 程 预 算 表
编制范围: 重庆市南川区中桥乡中溪村6社公路油化工程项目
分项编号: 209-3-a |  |  | 工程名称:浆砌片(块)石 | [6 empty] | 单位:m3 |  | 数量:550 |  | 单价:400.87 |  |  | 第 6 页 |  | 共 13 页 |  | 21-2 表
代号 | 工 程 项 目 |  |  |  |  | 石砌挡土墙 |  |  | 水泥砂浆勾缝及抹面 |  |  |  |  | 石砌挡土墙
| 工 程 细 目 |  |  |  |  | 浆砌片石挡土墙墙身 |  |  | 水泥砂浆抹面2cm厚 |  |  |  |  | 浆砌片石挡土墙基础
| 定 额 单 位 |  |  |  |  | 10m3 实体 |  |  | 100m2 |  |  |  |  | 10m3 实体 |  |  |  | 合计
| 工 程 数 量 |  |  |  |  | 55.000 |  |  | 13.635 |  |  |  |  | 11.000
| 定 额 表 号 |  |  |  |  | 1～4～16～7 |  |  | 4～11～6～17 |  |  |  |  | 1～4～16～5
| 工、料、机名称 |  |  | 单位 | 单价(元) | 定额 | 数量 | 金额(元) | 定额 |  | 数量 |  | 金额(元) | 定额 | 数量 | 金额(元) |  | 数量 |  | 金额(元)
1001001 | 人工 |  |  | 工日 | 101.00 | 6.800 | 374.000 | 37774 | 2.900 |  | 39.542 |  | 3994 | 5.600 | 61.600 | 6222 |  | 475.142 |  | 47989
2001021 | 8～12号铁丝 |  |  | kg | 4.36 | 2.700 | 148.500 | 647 | [9 empty] | 148.500 |  | 647
2009030 | 铁钉 |  |  | kg | 4.70 | 0.100 | 5.500 | 26 | [9 empty] | 5.500 |  | 26
3005004 | 水 |  |  | m3 | 3.50 | 7.000 | 385.000 | 1348 | 15.000 |  | 204.525 |  | 716 | 7.000 | 77.000 | 270 |  | 666.525 |  | 2333
4003001 | 原木 |  |  | m3 | 1283.19 | 0.030 | 1.650 | 2117 | [9 empty] | 1.650 |  | 2117
4003002 | 锯材 |  |  | m3 | 1487.00 | 0.020 | 1.100 | 1636 | [9 empty] | 1.100 |  | 1636
5001013 | PVC塑料管(Φ50mm) |  |  | m | 9.50 | 1.800 | 99.000 | 940 | [9 empty] | 99.000 |  | 940
5501003 | 黏土 |  |  | m3 | 12.00 | 0.180 | 9.900 | 119 | [5 empty] | 0.030 | 0.330 | 4 |  | 10.230 |  | 123
5503005 | 中(粗)砂 |  |  | m3 | 106.31 | 3.890 | 213.950 | 22745 | 2.780 |  | 37.905 |  | 4030 | 3.820 | 42.020 | 4467 |  | 293.875 |  | 31242
5505005 | 片石 |  |  | m3 | 56.31 | 11.500 | 632.500 | 35616 | [5 empty] | 11.500 | 126.500 | 7123 |  | 759.000 |  | 42739
5505015 | 碎石(8cm) |  |  | m3 | 85.92 | 0.110 | 6.050 | 520 | [9 empty] | 6.050 |  | 520
5509001 | 32.5级水泥 |  |  | t | 353.98 | 0.953 | 52.415 | 18554 | 0.837 |  | 11.412 |  | 4040 | 0.931 | 10.241 | 3625 |  | 74.068 |  | 26219
7801001 | 其他材料费 |  |  | 元 | 1.00 | 3.500 | 192.500 | 192 | [5 empty] | 2.200 | 24.200 | 24 |  | 216.700 |  | 217
8001045 | 1.0m3以内轮胎式装载机 |  |  | 台班 | 593.68 | 0.100 | 5.500 | 3265 | [5 empty] | 0.100 | 1.100 | 653 |  | 6.600 |  | 3918
8005010 | 400L以内灰浆搅拌机 |  |  | 台班 | 144.34 | 0.150 | 8.250 | 1191 | [5 empty] | 0.150 | 1.650 | 238 |  | 9.900 |  | 1429
9999001 | 基价 |  |  | 元 | 1.00 | 2287.000 | 125785.000 | 125785 | 849.000 |  | 11576.115 |  | 11576 | 2042.000 | 22462.000 | 22462 |  | 159823.115 |  | 159823
编制: | [13 empty] | 复核:
表A.0.3-2 分 项 工 程 预 算 表
编制范围: 重庆市南川区中桥乡中溪村6社公路油化工程项目
分项编号: 209-3-a |  |  | 工程名称:浆砌片(块)石 | [6 empty] | 单位:m3 |  | 数量:550 |  | 单价:400.87 |  |  | 第 7 页 |  | 共 13 页 |  | 21-2 表
代号 | 工 程 项 目 |  |  |  |  | 石砌挡土墙 |  |  | 水泥砂浆勾缝及抹面 |  |  |  |  | 石砌挡土墙
| 工 程 细 目 |  |  |  |  | 浆砌片石挡土墙墙身 |  |  | 水泥砂浆抹面2cm厚 |  |  |  |  | 浆砌片石挡土墙基础
| 定 额 单 位 |  |  |  |  | 10m3 实体 |  |  | 100m2 |  |  |  |  | 10m3 实体 |  |  |  | 合计
| 工 程 数 量 |  |  |  |  | 55.000 |  |  | 13.635 |  |  |  |  | 11.000
| 定 额 表 号 |  |  |  |  | 1～4～16～7 |  |  | 4～11～6～17 |  |  |  |  | 1～4～16～5
| 工、料、机名称 |  |  | 单位 | 单价(元) | 定额 | 数量 | 金额(元) | 定额 |  | 数量 |  | 金额(元) | 定额 | 数量 | 金额(元) |  | 数量 |  | 金额(元)
| 直接费 |  |  | 元 |  |  |  | 126690 |  |  |  |  | 12779 |  |  | 22626 |  |  |  | 162095
| 措 施 费 | I |  | 元 |  | 44104 | 1.877% | 828 | 4202 |  | 1.877% |  | 79 | 7418 | 1.877% | 139 |  |  |  | 1046
|  | II |  | 元 |  | 125778 | 1.201% | 1511 | 11582 |  | 1.201% |  | 139 | 22462 | 1.201% | 270 |  |  |  | 1920
| 企业管理费 |  |  | 元 |  | 125778 | 4.053% | 5098 | 11582 |  | 4.053% |  | 469 | 22462 | 4.053% | 910 |  |  |  | 6477
| 规费 |  |  | 元 |  | 39164 | 36.600% | 14334 | 3995 |  | 36.600% |  | 1462 | 6500 | 36.600% | 2379 |  |  |  | 18175
| 利润 |  |  | 元 |  | 133221 | 7.42% | 9885 | 12264 |  | 7.42% |  | 910 | 23787 | 7.42% | 1765 |  |  |  | 12560
| 税金 |  |  | 元 |  | 158344 | 9% | 14251 | 15833 |  | 9% |  | 1425 | 28089 | 9% | 2528 |  |  |  | 18204
| 金额合计 |  |  | 元 |  |  |  | 172597 |  |  |  |  | 17263 |  |  | 30617 |  |  |  | 220477
编制: | [13 empty] | 复核:
表A.0.3-2 分 项 工 程 预 算 表
编制范围: 重庆市南川区中桥乡中溪村6社公路油化工程项目
分项编号: 308-2 |  |  | 工程名称:乳化沥青粘层 | [6 empty] | 单位:m2 |  | 数量:7379 |  | 单价:2.39 |  |  | 第 8 页 |  | 共 13 页 |  | 21-2 表
代号 | 工 程 项 目 |  |  |  |  | 透层、黏层、封层
| 工 程 细 目 |  |  |  |  | 乳化沥青沥青层粘层
| 定 额 单 位 |  |  |  |  | 1000m2 | [11 empty] | 合计
| 工 程 数 量 |  |  |  |  | 7.379
| 定 额 表 号 |  |  |  |  | 2～2～16～6
| 工、料、机名称 |  |  | 单位 | 单价(元) | 定额 | 数量 | 金额(元) | 定额 |  | 数量 |  | 金额(元) | 定额 | 数量 | 金额(元) |  | 数量 |  | 金额(元)
3001005 | 乳化沥青 |  |  | t | 4300.00 | 0.464 | 3.424 | 14723 | [9 empty] | 3.424 |  | 14723
8003040 | 8000L以内沥青洒布车 |  |  | 台班 | 843.65 | 0.020 | 0.148 | 125 | [9 empty] | 0.148 |  | 125
9999001 | 基价 |  |  | 元 | 1.00 | 1563.000 | 11533.377 | 11533 | [9 empty] | 11533.377 |  | 11533
| 直接费 |  |  | 元 |  |  |  | 14848 | [11 empty] | 14848
| 措 施 费 | I |  | 元 |  | 123 | 2.808% | 3 | [11 empty] | 3
|  | II |  | 元 |  | 11536 | 0.818% | 94 | [11 empty] | 94
| 企业管理费 |  |  | 元 |  | 11536 | 2.831% | 327 | [11 empty] | 327
| 规费 |  |  | 元 |  | 14 | 36.600% | 5 | [11 empty] | 5
| 利润 |  |  | 元 |  | 11954 | 7.42% | 887 | [11 empty] | 887
| 税金 |  |  | 元 |  | 16167 | 9% | 1455 | [11 empty] | 1455
| 金额合计 |  |  | 元 |  |  |  | 17619 | [11 empty] | 17619
编制: | [13 empty] | 复核:
表A.0.3-2 分 项 工 程 预 算 表
编制范围: 重庆市南川区中桥乡中溪村6社公路油化工程项目
分项编号: 311-1-a |  |  | 工程名称:细粒式沥青路面 AC-13 5cm | [6 empty] | 单位:m2 |  | 数量:7379 |  | 单价:54.71 |  |  | 第 9 页 |  | 共 13 页 |  | 21-2 表
代号 | 工 程 项 目 |  |  |  |  | 沥青混合料路面铺筑
| 工 程 细 目 |  |  |  |  | 机械摊铺细粒式沥青混凝土混合料(30t/h以内) |  |  | AC-13商品沥青
| 定 额 单 位 |  |  |  |  | 1000m3路面实体 |  |  | m3 | [8 empty] | 合计
| 工 程 数 量 |  |  |  |  | 0.369 |  |  | 376.329
| 定 额 表 号 |  |  |  |  | 2～2～14～32
| 工、料、机名称 |  |  | 单位 | 单价(元) | 定额 | 数量 | 金额(元) | 定额 |  | 数量 |  | 金额(元) | 定额 | 数量 | 金额(元) |  | 数量 |  | 金额(元)
1001001 | 人工 |  |  | 工日 | 101.00 | 44.500 | 16.421 | 1658 | [9 empty] | 16.421 |  | 1658
8003056 | 4.5m内沥青混合料摊铺机(不带找平) |  |  | 台班 | 817.56 | 10.850 | 4.004 | 3273 | [9 empty] | 4.004 |  | 3273
8003063 | 10t以内振动压路机(双钢轮) |  |  | 台班 | 1097.97 | 19.540 | 7.210 | 7917 | [9 empty] | 7.210 |  | 7917
8003066 | 9～16t轮胎式压路机 |  |  | 台班 | 653.73 | 9.760 | 3.601 | 2354 | [9 empty] | 3.601 |  | 2354
8007043 | 10000L以内洒水汽车 |  |  | 台班 | 1115.26 | 0.400 | 0.148 | 165 | [9 empty] | 0.148 |  | 165
9999001 | 基价 |  |  | 元 | 1.00 | 41832.000 | 15436.008 | 15436 | 946.900 |  | 356345.930 |  | 356346 |  |  |  |  | 371781.938 |  | 371782
| 直接费 |  |  | 元 |  |  |  | 15367 |  |  |  |  | 356346 | [6 empty] | 371713
| 措 施 费 | I |  | 元 |  | 15436 | 2.808% | 433 | [11 empty] | 433
|  | II |  | 元 |  | 15436 | 0.818% | 126 | [11 empty] | 126
| 企业管理费 |  |  | 元 |  | 15436 | 2.831% | 437 | [11 empty] | 437
| 规费 |  |  | 元 |  | 4303 | 36.600% | 1575 | [11 empty] | 1575
| 利润 |  |  | 元 |  | 16429 | 7.42% | 1219 |  |  | 7.42% |  | 26441 | [6 empty] | 27660
| 税金 |  |  | 元 |  | 19156 | 9% | 1724 |  |  | 9% | [8 empty] | 1724
| 金额合计 |  |  | 元 |  |  |  | 20881 |  |  |  |  | 382787 | [6 empty] | 403668
编制: | [13 empty] | 复核:
表A.0.3-2 分 项 工 程 预 算 表
编制范围: 重庆市南川区中桥乡中溪村6社公路油化工程项目
分项编号: 312-1-a |  |  | 工程名称:C25砼路基 20cm | [6 empty] | 单位:m2 |  | 数量:510 |  | 单价:94.28 |  |  | 第 10 页 |  | 共 13 页 |  | 21-2 表
代号 | 工 程 项 目 |  |  |  |  | I.普通混凝土
| 工 程 细 目 |  |  |  |  | 人工铺筑混凝土路面厚度20cm
| 定 额 单 位 |  |  |  |  | 1000m2路面 | [11 empty] | 合计
| 工 程 数 量 |  |  |  |  | 0.510
| 定 额 表 号 |  |  |  |  | 2～2～17～1 改
| 工、料、机名称 |  |  | 单位 | 单价(元) | 定额 | 数量 | 金额(元) | 定额 |  | 数量 |  | 金额(元) | 定额 | 数量 | 金额(元) |  | 数量 |  | 金额(元)
1001001 | 人工 |  |  | 工日 | 101.00 | 174.200 | 88.842 | 8973 | [9 empty] | 88.842 |  | 8973
2001001 | HPB300钢筋 |  |  | t | 3283.19 | 0.004 | 0.002 | 7 | [9 empty] | 0.002 |  | 7
2003004 | 型钢 |  |  | t | 3353.98 | 0.054 | 0.028 | 92 | [9 empty] | 0.028 |  | 92
3001001 | 石油沥青 |  |  | t | 4911.00 | 0.099 | 0.050 | 248 | [9 empty] | 0.050 |  | 248
3005001 | 煤 |  |  | t | 561.95 | 0.020 | 0.010 | 6 | [9 empty] | 0.010 |  | 6
3005004 | 水 |  |  | m3 | 3.50 | 29.000 | 14.790 | 52 | [9 empty] | 14.790 |  | 52
4003002 | 锯材 |  |  | m3 | 1487.00 | 0.070 | 0.036 | 53 | [9 empty] | 0.036 |  | 53
5503005 | 中(粗)砂 |  |  | m3 | 106.31 | 97.920 | 49.939 | 5309 | [9 empty] | 49.939 |  | 5309
5505013 | 碎石(4cm) |  |  | m3 | 85.92 | 169.320 | 86.353 | 7419 | [9 empty] | 86.353 |  | 7419
5509001 | 32.5级水泥 |  |  | t | 353.98 | 68.340 | 34.853 | 12337 | [9 empty] | 34.853 |  | 12337
7801001 | 其他材料费 |  |  | 元 | 1.00 | 265.000 | 135.150 | 135 | [9 empty] | 135.150 |  | 135
8003079 | 混凝土电动真空吸水机组 |  |  | 台班 | 145.78 | 2.470 | 1.260 | 184 | [9 empty] | 1.260 |  | 184
8003085 | 混凝土电动切缝机 |  |  | 台班 | 215.42 | 2.486 | 1.268 | 273 | [9 empty] | 1.268 |  | 273
8005002 | 250L以内强制式混凝土搅拌机 |  |  | 台班 | 202.39 | 5.280 | 2.693 | 545 | [9 empty] | 2.693 |  | 545
8007043 | 10000L以内洒水汽车 |  |  | 台班 | 1115.26 | 1.120 | 0.571 | 637 | [9 empty] | 0.571 |  | 637
8099001 | 小型机具使用费 |  |  | 元 | 1.00 | 251.100 | 128.061 | 128 | [9 empty] | 128.061 |  | 128
9999001 | 基价 |  |  | 元 | 1.00 | 67141.000 | 34241.910 | 34242 | [9 empty] | 34241.910 |  | 34242
编制: | [13 empty] | 复核:
表A.0.3-2 分 项 工 程 预 算 表
编制范围: 重庆市南川区中桥乡中溪村6社公路油化工程项目
分项编号: 312-1-a |  |  | 工程名称:C25砼路基 20cm | [6 empty] | 单位:m2 |  | 数量:510 |  | 单价:94.28 |  |  | 第 11 页 |  | 共 13 页 |  | 21-2 表
代号 | 工 程 项 目 |  |  |  |  | I.普通混凝土
| 工 程 细 目 |  |  |  |  | 人工铺筑混凝土路面厚度20cm
| 定 额 单 位 |  |  |  |  | 1000m2路面 | [11 empty] | 合计
| 工 程 数 量 |  |  |  |  | 0.510
| 定 额 表 号 |  |  |  |  | 2～2～17～1 改
| 工、料、机名称 |  |  | 单位 | 单价(元) | 定额 | 数量 | 金额(元) | 定额 |  | 数量 |  | 金额(元) | 定额 | 数量 | 金额(元) |  | 数量 |  | 金额(元)
| 直接费 |  |  | 元 |  |  |  | 36399 | [11 empty] | 36399
| 措 施 费 | I |  | 元 |  | 11126 | 2.808% | 312 | [11 empty] | 312
|  | II |  | 元 |  | 34242 | 0.818% | 280 | [11 empty] | 280
| 企业管理费 |  |  | 元 |  | 34242 | 2.831% | 969 | [11 empty] | 969
| 规费 |  |  | 元 |  | 9557 | 36.600% | 3498 | [11 empty] | 3498
| 利润 |  |  | 元 |  | 35809 | 7.42% | 2657 | [11 empty] | 2657
| 税金 |  |  | 元 |  | 44111 | 9% | 3970 | [11 empty] | 3970
| 金额合计 |  |  | 元 |  |  |  | 48085 | [11 empty] | 48085
编制: | [13 empty] | 复核:
表A.0.3-2 分 项 工 程 预 算 表
编制范围: 重庆市南川区中桥乡中溪村6社公路油化工程项目
分项编号: 313-3 |  |  | 工程名称:C25现浇混凝土加固土路肩 | [6 empty] | 单位:m3 |  | 数量:455.1 |  | 单价:511.69 |  |  | 第 12 页 |  | 共 13 页 |  | 21-2 表
代号 | 工 程 项 目 |  |  |  |  | 土路肩加固
| 工 程 细 目 |  |  |  |  | 现浇混凝土加固土路肩
| 定 额 单 位 |  |  |  |  | 10m3 | [11 empty] | 合计
| 工 程 数 量 |  |  |  |  | 45.510
| 定 额 表 号 |  |  |  |  | 2～3～5～1 改
| 工、料、机名称 |  |  | 单位 | 单价(元) | 定额 | 数量 | 金额(元) | 定额 |  | 数量 |  | 金额(元) | 定额 | 数量 | 金额(元) |  | 数量 |  | 金额(元)
1001001 | 人工 |  |  | 工日 | 101.00 | 7.800 | 354.978 | 35853 | [9 empty] | 354.978 |  | 35853
2003004 | 型钢 |  |  | t | 3353.98 | 0.007 | 0.319 | 1068 | [9 empty] | 0.319 |  | 1068
3005004 | 水 |  |  | m3 | 3.50 | 12.000 | 546.120 | 1911 | [9 empty] | 546.120 |  | 1911
4003002 | 锯材 |  |  | m3 | 1487.00 | 0.050 | 2.276 | 3384 | [9 empty] | 2.276 |  | 3384
5503005 | 中(粗)砂 |  |  | m3 | 106.31 | 5.204 | 236.834 | 25178 | [9 empty] | 236.834 |  | 25178
5505012 | 碎石(2cm) |  |  | m3 | 85.92 | 8.160 | 371.362 | 31907 | [9 empty] | 371.362 |  | 31907
5505013 | 碎石(4cm) |  |  | m3 | 85.92 | 0.034 | 1.547 | 133 | [9 empty] | 1.547 |  | 133
5509001 | 32.5级水泥 |  |  | t | 353.98 | 3.754 | 170.845 | 60476 | [9 empty] | 170.845 |  | 60476
7801001 | 其他材料费 |  |  | 元 | 1.00 | 4.300 | 195.693 | 196 | [9 empty] | 195.693 |  | 196
8001045 | 1.0m3以内轮胎式装载机 |  |  | 台班 | 593.68 | 0.130 | 5.916 | 3512 | [9 empty] | 5.916 |  | 3512
8005028 | 3m3以内混凝土搅拌运输车 |  |  | 台班 | 826.58 | 0.240 | 10.922 | 9028 | [9 empty] | 10.922 |  | 9028
8005056 | 15m3/h以内混凝土搅拌站 |  |  | 台班 | 928.84 | 0.130 | 5.916 | 5495 | [9 empty] | 5.916 |  | 5495
8099001 | 小型机具使用费 |  |  | 元 | 1.00 | 9.000 | 409.590 | 410 | [9 empty] | 409.590 |  | 410
9999001 | 基价 |  |  | 元 | 1.00 | 3686.000 | 167749.860 | 167750 | [9 empty] | 167749.860 |  | 167750
编制: | [13 empty] | 复核:
表A.0.3-2 分 项 工 程 预 算 表
编制范围: 重庆市南川区中桥乡中溪村6社公路油化工程项目
分项编号: 313-3 |  |  | 工程名称:C25现浇混凝土加固土路肩 | [6 empty] | 单位:m3 |  | 数量:455.1 |  | 单价:511.69 |  |  | 第 13 页 |  | 共 13 页 |  | 21-2 表
代号 | 工 程 项 目 |  |  |  |  | 土路肩加固
| 工 程 细 目 |  |  |  |  | 现浇混凝土加固土路肩
| 定 额 单 位 |  |  |  |  | 10m3 | [11 empty] | 合计
| 工 程 数 量 |  |  |  |  | 45.510
| 定 额 表 号 |  |  |  |  | 2～3～5～1 改
| 工、料、机名称 |  |  | 单位 | 单价(元) | 定额 | 数量 | 金额(元) | 定额 |  | 数量 |  | 金额(元) | 定额 | 数量 | 金额(元) |  | 数量 |  | 金额(元)
| 直接费 |  |  | 元 |  |  |  | 178552 | [11 empty] | 178552
| 措 施 费 | I |  | 元 |  | 55309 | 2.808% | 1553 | [11 empty] | 1553
|  | II |  | 元 |  | 167735 | 0.818% | 1372 | [11 empty] | 1372
| 企业管理费 |  |  | 元 |  | 167735 | 2.831% | 4749 | [11 empty] | 4749
| 规费 |  |  | 元 |  | 39347 | 36.600% | 14401 | [11 empty] | 14401
| 利润 |  |  | 元 |  | 175404 | 7.42% | 13015 | [11 empty] | 13015
| 税金 |  |  | 元 |  | 213644 | 9% | 19228 | [11 empty] | 19228
| 金额合计 |  |  | 元 |  |  |  | 232870 | [11 empty] | 232870
编制: | [13 empty] | 复核:

## 【5.1】工程量清单表
工程量清单表
标段: 重庆市南川区中桥乡中溪村6社公路油化工程项目 |  |  |  | 货币单位: 人民币 元
清单 第100章 总则
子目号 | 子 目 名 称 | 单位 | 数量 | 单价 | 合价
101 | 通则
101-1 | 保险费
-a | 按合同条款规定，提供建筑工程一切险 | 总额 | 1.000 | 6000.00 | 6000
-b | 按合同条款规定，提供第三者责任险 | 总额 | 1.000 | 6000.00 | 6000
102 | 工程管理
102-3 | 安全生产费 | 总额 | 1.000 | 18338.00 | 18338
| 清单 第 100 章合计 人民币 | 30338
工程量清单表
标段: 重庆市南川区中桥乡中溪村6社公路油化工程项目 |  |  |  | 货币单位: 人民币 元
清单 第200章 路基
子目号 | 子 目 名 称 | 单位 | 数量 | 单价 | 合价
202 | 场地清理
202-1 | 清理与掘除
-a | 原路面捡平（暂估价） | 项 | 1.000 | 10000.00 | 10000
202-2 | 挖除旧路面
-a | 旧路面拉毛、裂缝处理等（暂估价） | 项 | 1.000 | 100000.00 | 100000
203 | 挖方路基
203-1 | 路基挖方 | m3
-a | 挖运土方 3km | m3 | 2506.000 | 12.40 | 31074
-b | 挖运石方 3km | m3 | 1074.000 | 50.89 | 54656
204 | 填方路基
204-1 | 路基填筑(包括填前压实)
-a | 利用土方 | m3 | 1435.000 | 14.21 | 20391
207 | 坡面排水
207-2 | C25砼排水沟 | m3 | 165.500 | 534.47 | 88455
207-10 | DN300 砼排水管
-b | DN300 砼排水管 | m | 50.000 | 129.94 | 6497
209 | 挡土墙
209-3 | 砌体挡土墙
-a | 浆砌片(块)石 | m3 | 550.000 | 400.87 | 220479
| 清单 第 200 章合计 人民币 | 531552
工程量清单表
标段: 重庆市南川区中桥乡中溪村6社公路油化工程项目 |  |  |  | 货币单位: 人民币 元
清单 第300章 路面
子目号 | 子 目 名 称 | 单位 | 数量 | 单价 | 合价
308 | 乳化沥青粘层
308-2 | 乳化沥青粘层 | m2 | 7379.000 | 2.39 | 17636
311 | 改性沥青及改性沥清混合料
311-1 | 细粒式沥青路面 AC-13 5cm
-a | 细粒式沥青路面 AC-13 5cm | m2 | 7379.000 | 54.71 | 403705
312 | 水泥混凝土路基
312-1 | 水泥混凝土路基
-a | C25砼路基 20cm | m2 | 510.000 | 94.28 | 48083
313 | 路肩培土、中央分隔带回填土、土路肩加固及路缘石
313-3 | C25现浇混凝土加固土路肩 | m3 | 455.100 | 511.69 | 232870
| 清单 第 300 章合计 人民币 | 702294
工程量清单表
标段: 重庆市南川区中桥乡中溪村6社公路油化工程项目 |  |  |  | 货币单位: 人民币 元
清单 第400章 桥梁、涵洞
子目号 | 子 目 名 称 | 单位 | 数量 | 单价 | 合价
清单 第400章 桥梁、涵洞
清单 第 400 章合计 人民币