## 【03表】 建筑安装工程费计算表
建筑安装工程费计算表
养护项目名称：G 3 5 3 宁福线重庆市南川区福南桥（ K 2 0 7 4 + 0 0 1） 加固工程
编制范围：1 | [13 empty] | 第 1 页 |  | 共 5 页 |  |  | 03表
序 号 | 分项 编号 | 工程 名称 | 单 位 | 工程量 | 定额 直接费 （元） | 定额设备 购置费 （元） | 直接费（元） |  |  |  | 设备购 置费 （元） | 措施费 （元） | 企业管 理费 （元） | 规费 （元） | 利润 （元） | 税金 （元） | 定额建 筑安装 工程费 （元） | 建筑安装 工程费（元）
[7 empty] | 人 工 费 | 材 料 费 | 施工机 械使用 费 | 合计 |  |  |  |  | 7.420% | 9.000% |  | 合计 | 单价
1 |  | 第100章至700 章清单合计 |  |  | 1360313 |  | 353777 | 990292 | 147083 | 1491152 |  | 74452 | 51247 | 138936 | 110267 | 167942 | 1951450 | 2082286
2 |  | 清单 第100章 总则 |  |  | 217957 |  | 25889 | 186180 | 53803 | 265872 |  | 11883 | 7508 | 13112 | 17611 | 28439 | 344803 | 392720
3 | 101 | 通则 | [14 empty] | 7613 | 7613
4 | 101-1 | 工程保险 | [14 empty] | 7613 | 7613
5 | -a | 工程保险费 | 总额 | [13 empty] | 7613 | 7613 | 7613.00
6 | 102 | 工程管理 | [14 empty] | 40680 | 40680
7 | 102-2 | 安全生产费 | 总额 | [13 empty] | 40680 | 40680 | 40680.00
8 | 103 | 临时道路修建 、养护与拆除 （包括原有道 路的养护） | 总额 |  | 217957 |  | 25889 | 186180 | 53803 | 265872 |  | 11883 | 7508 | 13112 | 17611 | 28439 | 296510 | 344427
9 | -a | C30混凝土 | m3 | 338.00 | 102795 |  | 9821 | 120177 | 19406 | 149404 |  | 3937 | 1261 | 5091 | 8013 | 15094 | 136191 | 182801 | 540.83
10 | -d | 借土回填 | m3 | 2350.00 | 21074 |  | 736 |  | 20323 | 21059 |  | 2306 | 662 | 1015 | 1784 | 2414 | 29255 | 29234 | 12.44
11 | -e | 回填 | m3 | 2350.00 | 12153 |  |  |  | 12060 | 12060 |  | 1256 | 558 | 930 | 1036 | 1426 | 17359 | 17273 | 7.35
12 | -f | 临时钢栈桥 | m | 55.00 | 81935 |  | 15332 | 66003 | 2014 | 83349 |  | 4384 | 5027 | 6076 | 6778 | 9505 | 113705 | 115119 | 2093.07
13 |  | 清单 第400章 桥梁、涵洞 |  |  | 1142356 |  | 327888 | 804112 | 93280 | 1225280 |  | 62569 | 43739 | 125824 | 92656 | 139503 | 1606647 | 1689566
编制： | [12 empty] | 复核：
建筑安装工程费计算表
养护项目名称：G 3 5 3 宁福线重庆市南川区福南桥（ K 2 0 7 4 + 0 0 1） 加固工程
编制范围：1 | [13 empty] | 第 2 页 |  | 共 5 页 |  |  | 03表
序 号 | 分项 编号 | 工程 名称 | 单 位 | 工程量 | 定额 直接费 （元） | 定额设备 购置费 （元） | 直接费（元） |  |  |  | 设备购 置费 （元） | 措施费 （元） | 企业管 理费 （元） | 规费 （元） | 利润 （元） | 税金 （元） | 定额建 筑安装 工程费 （元） | 建筑安装 工程费（元）
[7 empty] | 人 工 费 | 材 料 费 | 施工机 械使用 费 | 合计 |  |  |  |  | 7.420% | 9.000% |  | 合计 | 单价
14 | 403 | 大桥加固 |  |  | 1142356 |  | 327888 | 804112 | 93280 | 1225280 |  | 62569 | 43739 | 125824 | 92656 | 139503 | 1606647 | 1689566
15 | 01 | 钢筋防锈 | m2 | 13.30 | 3229 |  | 2015 | 1036 |  | 3051 |  | 238 | 198 | 737 | 272 | 404 | 5078 | 4900 | 368.42
16 | 02 | 混凝土修补（ 聚合物改性混 凝土） | m3 | 1.00 | 907 |  | 394 | 292 | 171 | 857 |  | 66 | 56 | 155 | 76 | 109 | 1369 | 1319 | 1319.00
17 | 03 | 抹面处理（聚 合物改性水泥 砂浆） | m2 | 12.20 | 616 |  | 62 | 342 | 28 | 432 |  | 31 | 38 | 23 | 51 | 52 | 811 | 627 | 51.39
18 | 04 | 封闭裂缝（树 脂封闭胶） | m | 12.60 | 377 |  | 244 | 58 | 64 | 366 |  | 31 | 23 | 94 | 32 | 49 | 606 | 595 | 47.22
19 | 05 | 灌缝（环氧树 脂浆液） | m | 14.40 | 1686 |  | 614 | 341 | 701 | 1656 |  | 135 | 103 | 237 | 143 | 205 | 2509 | 2479 | 172.15
20 | 06 | 勾缝（M20水 泥砂浆） | m3 | 10.60 | 3624 |  | 2837 | 731 |  | 3568 |  | 294 | 222 | 1038 | 307 | 489 | 5974 | 5918 | 558.30
21 | 07 | C20片石混凝 土 | m3 | 71.00 | 19226 |  | 3586 | 12100 | 1602 | 17288 |  | 1233 | 1346 | 1396 | 1618 | 2059 | 26878 | 24940 | 351.27
22 | 08 | C40混凝土 | m3 | 144.80 | 116631 |  | 39633 | 87107 | 7558 | 134298 |  | 7828 | 4339 | 15705 | 9557 | 15455 | 169515 | 187182 | 1292.69
23 | 09 | 钢筋（钢材） | t | 72.681 | 311925 |  | 46981 | 236321 | 16033 | 299335 |  | 14592 | 13160 | 19345 | 25204 | 33447 | 417673 | 405083 | 5573.44
编制： | [12 empty] | 复核：
建筑安装工程费计算表
养护项目名称：G 3 5 3 宁福线重庆市南川区福南桥（ K 2 0 7 4 + 0 0 1） 加固工程
编制范围：1 | [13 empty] | 第 3 页 |  | 共 5 页 |  |  | 03表
序 号 | 分项 编号 | 工程 名称 | 单 位 | 工程量 | 定额 直接费 （元） | 定额设备 购置费 （元） | 直接费（元） |  |  |  | 设备购 置费 （元） | 措施费 （元） | 企业管 理费 （元） | 规费 （元） | 利润 （元） | 税金 （元） | 定额建 筑安装 工程费 （元） | 建筑安装 工程费（元）
[7 empty] | 人 工 费 | 材 料 费 | 施工机 械使用 费 | 合计 |  |  |  |  | 7.420% | 9.000% |  | 合计 | 单价
24 | 10 | 钻孔植筋(Φ2 0mm) | m | 1554.30 | 146942 |  | 59654 | 37703 | 40155 | 137512 |  | 10468 | 6199 | 22638 | 12140 | 17006 | 215393 | 205960 | 132.51
25 | 11 | 钻孔植筋(Φ2 5mm) | m | 28.90 | 3739 |  | 949 | 1144 | 1405 | 3498 |  | 255 | 158 | 363 | 308 | 412 | 5235 | 4994 | 172.80
26 | 12 | C20混凝土（ 施工支架） | m3 | 160.00 | 43637 |  | 12443 | 51602 | 902 | 64947 |  | 1977 | 961 | 4758 | 3456 | 6849 | 61638 | 82949 | 518.43
27 | 13 | 挖土方 | m3 | 266.40 | 634 |  | 83 |  | 544 | 627 |  | 66 | 29 | 57 | 54 | 75 | 915 | 908 | 3.41
28 | 14 | 填方（天然砂 砾） | m3 | 694.50 | 16406 |  |  | 12501 | 3564 | 16065 |  | 829 | 753 | 275 | 1335 | 1733 | 21331 | 20988 | 30.22
29 | 15 | 借方回填 | m3 | 428.10 | 3707 |  | 117 |  | 3588 | 3705 |  | 406 | 115 | 173 | 314 | 424 | 5139 | 5137 | 12.00
30 | 16 | φ600mm过水 圆管 | m | 88.00 | 18749 |  | 978 | 16829 | 157 | 17964 |  | 865 | 1150 | 377 | 1541 | 1971 | 24653 | 23868 | 271.23
31 | 17 | 施工支架 | m2 | 800.00 | 146671 |  | 89688 | 42649 | 3267 | 135604 |  | 10194 | 6188 | 33062 | 12099 | 17743 | 225957 | 214888 | 268.61
32 | 18 | 拆除清理桥面 铺装层 | m3 | 57.12 | 3719 |  | 329 | 539 | 2849 | 3717 |  | 425 | 140 | 198 | 318 | 432 | 5232 | 5230 | 91.56
33 | 19 | 拆除清理拱侧 墙及填料 | m3 | 197.40 | 6635 |  | 806 | 27 | 5770 | 6603 |  | 772 | 209 | 475 | 566 | 776 | 9433 | 9400 | 47.62
34 | 20 | 拆除人行道及 | m3 | 76.10 | 3895 |  | 2290 | 11 | 1478 | 3779 |  | 372 | 141 | 886 | 328 | 495 | 6117 | 6001 | 78.86
编制： | [12 empty] | 复核：
建筑安装工程费计算表
养护项目名称：G 3 5 3 宁福线重庆市南川区福南桥（ K 2 0 7 4 + 0 0 1） 加固工程
编制范围：1 | [13 empty] | 第 4 页 |  | 共 5 页 |  |  | 03表
序 号 | 分项 编号 | 工程 名称 | 单 位 | 工程量 | 定额 直接费 （元） | 定额设备 购置费 （元） | 直接费（元） |  |  |  | 设备购 置费 （元） | 措施费 （元） | 企业管 理费 （元） | 规费 （元） | 利润 （元） | 税金 （元） | 定额建 筑安装 工程费 （元） | 建筑安装 工程费（元）
[7 empty] | 人 工 费 | 材 料 费 | 施工机 械使用 费 | 合计 |  |  |  |  | 7.420% | 9.000% |  | 合计 | 单价
路缘
35 | 21 | 拆除人行道栏 杆 | m | 112.00 | 3427 |  | 3034 | 15 | 221 | 3270 |  | 299 | 142 | 1116 | 287 | 461 | 5732 | 5575 | 49.78
36 | 22 | 拆除泄水管 | m | 221.50 | 2903 |  | 2685 | 78 |  | 2763 |  | 255 | 178 | 983 | 248 | 398 | 4965 | 4824 | 21.78
37 | 23 | 桥面铺装C20 混凝土 | m3 | 149.60 | 51923 |  | 15110 | 64311 |  | 79421 |  | 2033 | 621 | 5530 | 4050 | 8249 | 72406 | 99904 | 667.81
38 | 24 | 桥面铺装C40 混凝土 | m3 | 188.20 | 78451 |  | 19008 | 92088 |  | 111096 |  | 2557 | 781 | 6957 | 6069 | 11471 | 106286 | 138931 | 738.21
39 | 25 | 8cm厚沥青混 凝土面层 | m2 | 565.60 | 35239 |  | 128 | 36000 | 693 | 36821 |  | 105 | 31 | 87 | 2625 | 3570 | 41657 | 43240 | 76.45
40 | 26 | 桥面防水层 | m2 | 565.60 | 13685 |  | 3428 | 8869 |  | 12297 |  | 864 | 958 | 1255 | 1151 | 1487 | 19400 | 18014 | 31.85
41 | 27 | 人行道板及基 座（C40混凝 土） | m3 | 59.30 | 25350 |  | 6588 | 29016 |  | 35604 |  | 885 | 270 | 2411 | 1967 | 3702 | 34585 | 44839 | 756.14
42 | 28 | 2cm厚M20水泥 砂浆铺装层 | m3 | 2.60 | 814 |  | 505 | 304 |  | 809 |  | 59 | 50 | 185 | 68 | 105 | 1281 | 1276 | 490.77
43 | 29 | 人行道栏杆 | m | 112.00 | 48209 |  | 7335 | 48318 |  | 55653 |  | 2736 | 3376 | 2685 | 4031 | 6163 | 67200 | 74644 | 666.46
44 | 30 | 泄水管 | 套 | 38 | 4127 |  | 1151 | 321 | 2444 | 3916 |  | 351 | 253 | 708 | 351 | 502 | 6292 | 6081 | 160.03
编制： | [12 empty] | 复核：
建筑安装工程费计算表
养护项目名称：G 3 5 3 宁福线重庆市南川区福南桥（ K 2 0 7 4 + 0 0 1） 加固工程
编制范围：1 | [13 empty] | 第 5 页 |  | 共 5 页 |  |  | 03表
序 号 | 分项 编号 | 工程 名称 | 单 位 | 工程量 | 定额 直接费 （元） | 定额设备 购置费 （元） | 直接费（元） |  |  |  | 设备购 置费 （元） | 措施费 （元） | 企业管 理费 （元） | 规费 （元） | 利润 （元） | 税金 （元） | 定额建 筑安装 工程费 （元） | 建筑安装 工程费（元）
[7 empty] | 人 工 费 | 材 料 费 | 施工机 械使用 费 | 合计 |  |  |  |  | 7.420% | 9.000% |  | 合计 | 单价
45 | 31 | 防撞栏杆 | m | 112.00 | 24882 |  | 5162 | 23190 |  | 28352 |  | 1325 | 1527 | 1889 | 2058 | 3164 | 34845 | 38315 | 342.10
46 | 32 | 标线 | m2 | 11.20 | 391 |  | 51 | 269 | 86 | 406 |  | 23 | 24 | 26 | 32 | 46 | 542 | 557 | 49.73
47 |  | 已包含在清单 合计中的材料 、工程设备、 专业工程暂估 价合计
48 |  | 清单合计减去 材料、工程设 备、专业工程 暂估价合计 | [15 empty] | 2082286
49 |  | 计日工合计
50 |  | 劳务
51 |  | 材料
52 |  | 机械
53 |  | 暂列金额(不 含计日工总额 ) | [15 empty] | 3405
54 | 01 | 渣场费 | m3 | 340.52 | [13 empty] | 3405 | 10.00
55 |  | 投标报价 | [14 empty] | 2085691 | 2085691
编制： | [12 empty] | 复核：

## 【04表】 综合费率计算表
综合费率计算表
养护项目名称：G 3 5 3 宁福线重庆市南川区福南桥（ K 2 0 7 4 + 0 0 1） 加固工程
编制范围：1 | [10 empty] | 养护工程类别： |  |  |  |  | 第 1 页 |  | 共 2 页 |  |  | 04 表
序 号 | 工 程 类 别 | 措施费（%） | [8 empty] | 企业管理费（%） |  |  |  |  | 规费（%）
|  | 冬季 施工 增加 费 | 雨季 施工 增加 费 | 夜间 施工 增加 费 | 行车 干扰 施工 增加 费 | 安全 作业 交通 维护 费 | 施 工 辅 助 费 | 工 地 转 移 费 | 综合费率 |  | 基 本 费 用 | 主副 食品 运费 补贴 | 职工 探亲 费 | 财 务 费 用 | 综 合 费 率 | 养老 保险 费 | 失业 保险 费 | 医疗 保险 费 | 工伤 保险 费 | 住房 公积 金 | 综合 费率
[9 empty] | Ⅰ | Ⅱ
1 | 2 | 3 | 4 | 5 | 6 | 7 | 8 | 9 | 10 | 11 | 12 | 13 | 14 | 15 | 16 | 17 | 18 | 19 | 20 | 21 | 22
1 | 土方 |  | 0.805 |  | 5.705 | 3.000 | 0.573 | 0.254 | 3.573 | 6.764 | 4.097 |  | 0.198 | 0.293 | 4.588 | 16.000 | 0.500 | 10.000 | 1.600 | 8.500 | 36.600
2 | 石方 |  | 0.767 |  | 4.580 | 3.000 | 0.517 | 0.199 | 3.517 | 5.546 | 4.163 |  | 0.210 | 0.280 | 4.653 | 16.000 | 0.500 | 10.000 | 1.600 | 8.500 | 36.600
3 | 运输 |  | 0.898 |  | 6.914 | 3.000 | 0.169 | 0.178 | 3.169 | 7.990 | 2.193 |  | 0.136 | 0.286 | 2.615 | 16.000 | 0.500 | 10.000 | 1.600 | 8.500 | 36.600
4 | 路面 |  | 0.817 | 1.067 | 6.023 | 3.000 | 1.350 | 0.364 | 4.350 | 8.271 | 3.161 |  | 0.164 | 0.437 | 3.762 | 16.000 | 0.500 | 10.000 | 1.600 | 8.500 | 36.600
5 | 路面(不计雨) |  |  | 1.067 | 6.023 | 3.000 | 1.350 | 0.364 | 4.350 | 7.454 | 3.161 |  | 0.164 | 0.437 | 3.762 | 16.000 | 0.500 | 10.000 | 1.600 | 8.500 | 36.600
6 | 隧道 |  |  |  | 5.721 | 3.000 | 1.315 | 0.292 | 4.315 | 6.013 | 4.573 |  | 0.274 | 0.554 | 5.401 | 16.000 | 0.500 | 10.000 | 1.600 | 8.500 | 36.600
7 | 构造物Ⅰ |  | 0.565 |  | 3.744 | 3.000 | 1.321 | 0.297 | 4.321 | 4.606 | 5.349 |  | 0.282 | 0.504 | 6.135 | 16.000 | 0.500 | 10.000 | 1.600 | 8.500 | 36.600
8 | 构造物Ⅰ(不计 冬) |  | 0.565 |  | 3.744 | 3.000 | 1.321 | 0.297 | 4.321 | 4.606 | 5.349 |  | 0.282 | 0.504 | 6.135 | 16.000 | 0.500 | 10.000 | 1.600 | 8.500 | 36.600
9 | 构造物Ⅰ(不计 雨) |  |  |  | 3.744 | 3.000 | 1.321 | 0.297 | 4.321 | 4.041 | 5.349 |  | 0.282 | 0.504 | 6.135 | 16.000 | 0.500 | 10.000 | 1.600 | 8.500 | 36.600
10 | 构造物Ⅱ |  | 0.650 | 1.038 | 4.095 | 3.000 | 1.691 | 0.377 | 4.691 | 6.160 | 6.055 |  | 0.358 | 0.589 | 7.002 | 16.000 | 0.500 | 10.000 | 1.600 | 8.500 | 36.600
11 | 构造物Ⅲ |  | 1.339 | 1.957 | 3.829 | 3.000 | 3.002 | 0.705 | 6.002 | 7.830 | 4.844 |  | 0.568 | 1.183 | 6.595 | 16.000 | 0.500 | 10.000 | 1.600 | 8.500 | 36.600
12 | 构造物Ⅲ(不计 雨夜) |  |  |  | 3.829 | 3.000 | 3.002 | 0.705 | 6.002 | 4.534 | 4.844 |  | 0.568 | 1.183 | 6.595 | 16.000 | 0.500 | 10.000 | 1.600 | 8.500 | 36.600
13 | 钢材及钢结构 |  |  | 1.005 | 3.599 | 3.000 | 0.620 | 0.398 | 3.620 | 5.002 | 3.343 |  | 0.169 | 0.707 | 4.219 | 16.000 | 0.500 | 10.000 | 1.600 | 8.500 | 36.600
编制： | [15 empty] | 复核：
综合费率计算表
养护项目名称：G 3 5 3 宁福线重庆市南川区福南桥（ K 2 0 7 4 + 0 0 1） 加固工程
编制范围：1 | [10 empty] | 养护工程类别： |  |  |  |  | 第 2 页 |  | 共 2 页 |  |  | 04 表
序 号 | 工 程 类 别 | 措施费（%） | [8 empty] | 企业管理费（%） |  |  |  |  | 规费（%）
|  | 冬季 施工 增加 费 | 雨季 施工 增加 费 | 夜间 施工 增加 费 | 行车 干扰 施工 增加 费 | 安全 作业 交通 维护 费 | 施 工 辅 助 费 | 工 地 转 移 费 | 综合费率 |  | 基 本 费 用 | 主副 食品 运费 补贴 | 职工 探亲 费 | 财 务 费 用 | 综 合 费 率 | 养老 保险 费 | 失业 保险 费 | 医疗 保险 费 | 工伤 保险 费 | 住房 公积 金 | 综合 费率
[9 empty] | Ⅰ | Ⅱ
1 | 2 | 3 | 4 | 5 | 6 | 7 | 8 | 9 | 10 | 11 | 12 | 13 | 14 | 15 | 16 | 17 | 18 | 19 | 20 | 21 | 22
14 | 钢材及钢结构( 不计夜) |  |  |  | 3.599 | 3.000 | 0.620 | 0.398 | 3.620 | 3.997 | 3.343 |  | 0.169 | 0.707 | 4.219 | 16.000 | 0.500 | 10.000 | 1.600 | 8.500 | 36.600
15 | 费率为0
编制： | [15 empty] | 复核：

## 【09表】 人工、材料、施工机械台班单价汇总表
人工、材料、施工机械台班单价汇总表
养护项目名称：G 3 5 3 宁福线重庆市南川区福南桥（ K 2 0 7 4 + 0 0 1） 加固工程
编制范围：1 | [8 empty] | 第 1 页 | 共 3 页 |  |  |  |  | 09表
序号 | 名称 | 单位 | 代号 | 预算单价 （元） | 备注 | 序号 | 名称 |  |  |  | 单位 | 代号 | 预算单价 （元） | 备注
1 | 人工 | 工日 | 1001001 | 101.00 |  | 21 | 铁件 |  |  |  | kg | 2009028 | 3.29
2 | 机械工 | 工日 | 1051001 | 101.00 |  | 22 | 铁钉 |  |  |  | kg | 2009030 | 4.80
3 | 普C20-32.5-2(商) | m3 | 1511007 | 415.53 |  | 23 | 铣刨刀头 |  |  |  | 个 | 2009058 | 28.00
4 | 普C30-32.5-2(商) | m3 | 1511009 | 439.81 |  | 24 | 石油沥青 |  |  |  | t | 3001001 | 3982.00
5 | 普C40-32.5-2(商) | m3 | 1511013 | 473.79 |  | 25 | 重油 |  |  |  | kg | 3003001 | 3.60
6 | 普C20-32.5-4(商) | m3 | 1511032 | 415.53 |  | 26 | 汽油 |  |  |  | kg | 3003002 | 8.93
7 | 普C40-52.5-4(商) | m3 | 1511040 | 473.79 |  | 27 | 柴油 |  |  |  | kg | 3003003 | 7.49
8 | 中粒式沥青混凝土(商) | m3 | 1513006 | 796.46 |  | 28 | 电 |  |  |  | kW·h | 3005002 | 0.68
9 | HPB300钢筋 | t | 2001001 | 3239.00 |  | 29 | 水 |  |  |  | m3 | 3005004 | 4.03
10 | HRB400钢筋 | t | 2001002 | 3107.00 |  | 30 | 原木 |  |  |  | m3 | 4003001 | 1123.00
11 | 20〜22号铁丝 | kg | 2001022 | 4.68 |  | 31 | 锯材 |  |  |  | m3 | 4003002 | 1598.00
12 | 型钢 | t | 2003004 | 3321.00 |  | 32 | 锯材 |  |  |  | m3 | 4003002 | 1598.00
13 | 钢板 | t | 2003005 | 3172.00 |  | 33 | Φ600mm以内PE管 |  |  |  | m | 5001026-1 | 185.06
14 | 钢管 | t | 2003008 | 4004.00 |  | 34 | 钢筋保护剂 |  |  |  | kg | 5003013 | 17.09
15 | 钢模板 | t | 2003025 | 5366.00 |  | 35 | 钢筋除锈剂 |  |  |  | kg | 5003014 | 8.00
16 | 门式钢支架 | t | 2003027 | 4004.00 |  | 36 | 油漆 |  |  |  | kg | 5009002 | 17.08
17 | 铸铁 | kg | 2003040 | 3.50 |  | 37 | 底油 |  |  |  | kg | 5009007 | 17.08
18 | 电焊条 | kg | 2009011 | 7.10 |  | 38 | 热熔涂料 |  |  |  | kg | 5009008 | 4.20
19 | 螺栓 | kg | 2009013 | 7.23 |  | 39 | 环氧树脂 |  |  |  | kg | 5009009 | 23.50
20 | 铁件 | kg | 2009028 | 3.29 |  | 40 | 聚合物砂浆 |  |  |  | m3 | 5009020 | 2500.00
编制： | [7 empty] | 复核：
人工、材料、施工机械台班单价汇总表
养护项目名称：G 3 5 3 宁福线重庆市南川区福南桥（ K 2 0 7 4 + 0 0 1） 加固工程
编制范围：1 | [8 empty] | 第 2 页 | 共 3 页 |  |  |  |  | 09表
序号 | 名称 | 单位 | 代号 | 预算单价 （元） | 备注 | 序号 | 名称 |  |  |  | 单位 | 代号 | 预算单价 （元） | 备注
41 | 密封胶 | kg | 5009031 | 20.23 |  | 61 | 2.5m3以内带破碎锤单斗挖掘机液压履带式 |  |  |  | 台班 | 8001032 | 3055.54
42 | 固化剂T31 | kg | 5009034 | 13.52 |  | 62 | 2m3单挖掘机履带式 |  |  |  | 台班 | 8001037 | 1635.57
43 | 丙酮 | kg | 5009035 | 5.80 |  | 63 | 3m3装载机轮胎式 |  |  |  | 台班 | 8001049 | 1255.21
44 | 二丁脂 | kg | 5009036 | 10.00 |  | 64 | 光轮压路机机械自身质量(6〜8t) |  |  |  | 台班 | 8001078 | 356.70
45 | 植筋胶 | kg | 5009053 | 12.48 |  | 65 | 光轮压路机机械自身质量(12〜15t) |  |  |  | 台班 | 8001081 | 583.81
46 | 中(粗)砂 | m3 | 5503005 | 76.00 |  | 66 | 振动压路机机械自身质量(15t) |  |  |  | 台班 | 8001089 | 1071.39
47 | 天然砂砾 | m3 | 5503008 | 18.00 |  | 67 | 滑移装载机(带封闭式清扫器) |  |  |  | 台班 | 8001137 | 537.04
48 | 片石 | m3 | 5505005 | 45.00 |  | 68 | 沥青摊铺机带自动找平最大摊铺宽度(9.0m)以内 |  |  |  | 台班 | 8003059 | 2639.39
49 | 碎石(2cm) | m3 | 5505012 | 53.00 |  | 69 | 轮胎式压路机机械自身质量(16〜20t) |  |  |  | 台班 | 8003067 | 762.36
50 | 碎石(8cm) | m3 | 5505015 | 53.00 |  | 70 | 轮胎式压路机机械自身质量(20〜25t) |  |  |  | 台班 | 8003068 | 950.98
51 | 32.5级水泥 | t | 5509001 | 330.00 |  | 71 | 热熔标线设备 |  |  |  | 台班 | 8003070 | 812.42
52 | 42.5级水泥 | t | 5509002 | 360.00 |  | 72 | 2.5〜4.5m轨道式水泥混凝土摊铺机 |  |  |  | 台班 | 8003077 | 1327.59
53 | 反光玻璃珠 | kg | 6007003 | 3.20 |  | 73 | 混凝土电动刻纹机 |  |  |  | 台班 | 8003083 | 253.08
54 | 其他材料费 | 元 | 7801001 | 1.00 |  | 74 | 混凝土电动切缝机 |  |  |  | 台班 | 8003085 | 201.78
55 | 设备摊销费 | 元 | 7901001 | 1.00 |  | 75 | 路面铣刨机铣刨宽度(2000mm)以内 |  |  |  | 台班 | 8003094 | 4413.51
56 | 折旧费 | 元 | 01ZJF | 1.00 |  | 76 | 强制式混凝土搅拌机(250L)以内 |  |  |  | 台班 | 8005002 | 163.37
57 | 检修费 | 元 | 02JXF | 1.00 |  | 77 | 6m3以内混凝土搅拌运输车 |  |  |  | 台班 | 8005031 | 1310.44
58 | 维护费 | 元 | 03WHF | 1.00 |  | 78 | 40m3/h以内水泥混凝土搅拌站 |  |  |  | 台班 | 8005058 | 1115.82
59 | 安拆辅助费 | 元 | 04ACFZF | 1.00 |  | 79 | 载重汽车装载质量(3t)以内 |  |  |  | 台班 | 8007002 | 412.89
60 | 75kw以内推土机履带式 | 台班 | 8001002 | 876.40 |  | 80 | 载重汽车装载质量(5t)以内 |  |  |  | 台班 | 8007004 | 574.06
编制： | [7 empty] | 复核：
人工、材料、施工机械台班单价汇总表
养护项目名称：G 3 5 3 宁福线重庆市南川区福南桥（ K 2 0 7 4 + 0 0 1） 加固工程
编制范围：1 | [8 empty] | 第 3 页 | 共 3 页 |  |  |  |  | 09表
序号 | 名称 | 单位 | 代号 | 预算单价 （元） | 备注 | 序号 | 名称 |  |  |  | 单位 | 代号 | 预算单价 （元） | 备注
81 | 自卸汽车装载质量(12t)以内 | 台班 | 8007016 | 842.56
82 | 自卸汽车装载质量(20t)以内 | 台班 | 8007019 | 1123.59
83 | 平板拖车组装载质量(20t)以内 | 台班 | 8007024 | 947.26
84 | 平板拖车组装载质量(30t)以内 | 台班 | 8007025 | 1181.45
85 | 洒水汽车容量(6000L)以内 | 台班 | 8007041 | 716.40
86 | 客货两用车 | 台班 | 8007127 | 298.24
87 | 汽车式起重机提升质量(16t)以内 | 台班 | 8009028 | 1020.95
88 | 25t以内汽车式起重机 | 台班 | 8009030 | 1355.45
89 | 50kN以内单筒慢动电动卷扬机 | 台班 | 8009081 | 157.73
90 | 30kN以内单筒快动电动卷扬机 | 台班 | 8009089 | 166.09
91 | 电动30型冲击钻机 | 台班 | 8011028 | 591.23
92 | 交流电弧焊机容量(32kV-A)以内 | 台班 | 8015028 | 164.39
93 | 空气压缩机电动排气量(0.3m3/min)以内 | 台班 | 8017039 | 26.68
94 | 空气压缩机机动排气量(3m3/min)以内 | 台班 | 8017047 | 298.70
95 | 小型机具使用费 | 元 | 8099001 | 1.00
96 | 车船税 | 元 | 80CCS | 1.00
97 | 片C15-32.5-8 | m3 | 1503002
98 | 普C50-42.5-2 | m3 | 1503018
99 | M20水泥砂浆 | m3 | 1501006
编制： | [7 empty] | 复核：

## 【21-2表】 分项工程预算表
分项工程预算表
养护项目名称：G 3 5 3 宁福线重庆市南川区福南桥（ K 2 0 7 4 + 0 0 1） 加固工程
编制范围：1 | [9 empty] | 第 1 页 |  |  |  | 共 50 页 |  |  |  | 21-2表
序 号 | 工程项目 |  |  |  | 普通混凝土 | [11 empty] | 合计
| 工程细目 |  |  |  | 摊铺机铺筑轨道式路面厚度(26cm)
| 定额单位 |  |  |  | 1000m2
| 工程数量 |  |  |  | 1.3
| 定额编号 |  |  |  | 2-3-3-3换
| 工料机名称 |  | 单位 | 单价 (元) | 定额 | 数量 | 金额 (元) | 定额 | 数量 |  | 金额 (元) |  | 定额 |  | 数量 | 金额 (元) | 数量 |  | 金额 (元)
1 | 人工 |  | 工日 | 101.00 | 74.800 | 97.240 | 9821.24 | [9 empty] | 97.240 |  | 9821.24
2 | 普C30-32.5-2(商) |  | m3 | 439.81 | 204.000 | 265.200 | 116637.61 | [9 empty] | 265.200 |  | 116637.61
3 | HPB300钢筋 |  | t | 3239.00 | 0.003 | 0.004 | 12.63 | [9 empty] | 0.004 |  | 12.63
4 | 型钢 |  | t | 3321.00 | 0.001 | 0.001 | 4.32 | [9 empty] | 0.001 |  | 4.32
5 | 石油沥青 |  | t | 3982.00 | 0.114 | 0.148 | 590.13 | [9 empty] | 0.148 |  | 590.13
6 | 重油 |  | kg | 3.60 | 4.300 | 5.590 | 20.12 | [9 empty] | 5.590 |  | 20.12
7 | 水 |  | m3 | 4.03 | 42.000 | 54.600 | 220.04 | [9 empty] | 54.600 |  | 220.04
8 | 锯材 |  | m3 | 1598.00 | 0.076 | 0.099 | 157.88 | [9 empty] | 0.099 |  | 157.88
9 | 中(粗)砂 |  | m3 | 76.00
10 | 碎石(4cm) |  | m3 | 86.41
11 | 42.5级水泥 |  | t | 360.00
12 | 其他材料费 |  | 元 | 1.00 | 1950.000 | 2535.000 | 2535.00 | [9 empty] | 2535.000 |  | 2535.00
13 | 3m3装载机轮胎式 |  | 台班 | 1255.21 | 1.520 | 1.976 | 2480.30 | [9 empty] | 1.976 |  | 2480.30
14 | 2.5〜4.5m轨道式水泥混凝土摊铺机 |  | 台班 | 1327.59 | 0.550 | 0.715 | 949.23 | [9 empty] | 0.715 |  | 949.23
15 | 混凝土电动刻纹机 |  | 台班 | 253.08 | 8.060 | 10.478 | 2651.77 | [9 empty] | 10.478 |  | 2651.77
16 | 混凝土电动切缝机 |  | 台班 | 201.78 | 3.160 | 4.108 | 828.91 | [9 empty] | 4.108 |  | 828.91
17 | 6m3以内混凝土搅拌运输车 |  | 台班 | 1310.44 | 3.410 | 4.433 | 5809.18 | [9 empty] | 4.433 |  | 5809.18
编制： | [11 empty] | 复核：
分项工程预算表
养护项目名称：G 3 5 3 宁福线重庆市南川区福南桥（ K 2 0 7 4 + 0 0 1） 加固工程
编制范围：1 | [9 empty] | 第 2 页 |  |  |  | 共 50 页 |  |  |  | 21-2表
序 号 | 工程项目 |  |  |  | 普通混凝土 | [11 empty] | 合计
| 工程细目 |  |  |  | 摊铺机铺筑轨道式路面厚度(26cm)
| 定额单位 |  |  |  | 1000m2
| 工程数量 |  |  |  | 1.3
| 定额编号 |  |  |  | 2-3-3-3换
| 工料机名称 |  | 单位 | 单价 (元) | 定额 | 数量 | 金额 (元) | 定额 | 数量 |  | 金额 (元) |  | 定额 |  | 数量 | 金额 (元) | 数量 |  | 金额 (元)
18 | 40m3/h以内水泥混凝土搅拌站 |  | 台班 | 1115.82 | 1.250 | 1.625 | 1813.21 | [9 empty] | 1.625 |  | 1813.21
19 | 平板拖车组装载质量(30t)以内 |  | 台班 | 1181.45 | 0.620 | 0.806 | 952.25 | [9 empty] | 0.806 |  | 952.25
20 | 洒水汽车容量(6000L)以内 |  | 台班 | 716.40 | 1.250 | 1.625 | 1164.15 | [9 empty] | 1.625 |  | 1164.15
21 | 客货两用车 |  | 台班 | 298.24 | 7.110 | 9.243 | 2756.63 | [9 empty] | 9.243 |  | 2756.63
| 直接费 |  | 元 |  |  |  | 149404 | [11 empty] | 149404
| 其中 | 人工费 | 元 |  |  |  | 13911 | [11 empty] | 13911
|  | 机械使用费 | 元 |  |  |  | 19406 | [11 empty] | 19406
| 措施费I |  | 元 |  |  | 4.350% | 1458 | [11 empty] | 1458
| 措施费II |  | 元 |  |  | 8.271% | 2479 | [11 empty] | 2479
| 企业管理费 |  | 元 |  |  | 3.762% | 1261 | [11 empty] | 1261
| 规费 |  | 元 |  |  | 36.6% | 5091 | [11 empty] | 5091
| 利润 |  | 元 |  |  | 7.420% | 8013 | [11 empty] | 8013
| 税金 |  | 元 |  |  | 9.000% | 15094 | [11 empty] | 15094
| 金额合计 |  | 元 |  |  |  | 182800 | [11 empty] | 182800
编制： | [11 empty] | 复核：
分项工程预算表
养护项目名称：G 3 5 3 宁福线重庆市南川区福南桥（ K 2 0 7 4 + 0 0 1） 加固工程
编制范围：1 | [9 empty] | 第 3 页 |  |  |  | 共 50 页 |  |  |  | 21-2表
序 号 | 工程项目 |  |  |  | 挖掘机挖装土石方 |  |  | 自卸汽车配合运输土、石方 | [8 empty] | 合计
| 工程细目 |  |  |  | 挖装土方斗容量(2m3)以内 普通土 |  |  | 土方20t汽车3km
| 定额单位 |  |  |  | 1000m3天然密实方 |  |  | 1000m3天然密实方
| 工程数量 |  |  |  | 2.35 |  |  | 2.35
| 定额编号 |  |  |  | 1-1-5-8 |  |  | 1-1-7-11换
| 工料机名称 |  | 单位 | 单价 (元) | 定额 | 数量 | 金额 (元) | 定额 | 数量 |  | 金额 (元) |  | 定额 |  | 数量 | 金额 (元) | 数量 |  | 金额 (元)
1 | 人工 |  | 工日 | 101.00 | 3.100 | 7.285 | 735.79 | [9 empty] | 7.285 |  | 735.79
2 | 75kw以内推土机履带式 |  | 台班 | 876.40 | 0.220 | 0.517 | 453.10 | [9 empty] | 0.517 |  | 453.10
3 | 2m3单挖掘机履带式 |  | 台班 | 1635.57 | 1.130 | 2.656 | 4343.26 | [9 empty] | 2.656 |  | 4343.26
4 | 自卸汽车装载质量(20t)以内 |  | 台班 | 1123.59 |  |  |  | 5.880 | 13.818 |  | 15525.77 | [5 empty] | 13.818 |  | 15525.77
| 直接费 |  | 元 |  |  |  | 5533 |  |  |  | 15526 | [7 empty] | 21059
| 其中 | 人工费 | 元 |  |  |  | 1377 |  |  |  | 1396 | [7 empty] | 2773
|  | 机械使用费 | 元 |  |  |  | 4797 |  |  |  | 15526 | [7 empty] | 20323
| 措施费I |  | 元 |  |  | 3.573% | 200 |  | 3.169% |  | 491 | [7 empty] | 691
| 措施费II |  | 元 |  |  | 6.764% | 378 |  | 7.990% |  | 1237 | [7 empty] | 1615
| 企业管理费 |  | 元 |  |  | 4.588% | 257 |  | 2.615% |  | 405 | [7 empty] | 662
| 规费 |  | 元 |  |  | 36.6% | 504 |  | 36.6% |  | 511 | [7 empty] | 1015
| 利润 |  | 元 |  |  | 7.420% | 477 |  | 7.420% |  | 1307 | [7 empty] | 1784
| 税金 |  | 元 |  |  | 9.000% | 661 |  | 9.000% |  | 1753 | [7 empty] | 2414
| 金额合计 |  | 元 |  |  |  | 8010 |  |  |  | 21230 | [7 empty] | 29240
编制： | [11 empty] | 复核：
分项工程预算表
养护项目名称：G 3 5 3 宁福线重庆市南川区福南桥（ K 2 0 7 4 + 0 0 1） 加固工程
编制范围：1 | [9 empty] | 第 4 页 |  |  |  | 共 50 页 |  |  |  | 21-2表
序 号 | 工程项目 |  |  |  | 路基夯实填土 | [11 empty] | 合计
| 工程细目 |  |  |  | 机械夯实压路机
| 定额单位 |  |  |  | 100m3压实方
| 工程数量 |  |  |  | 23.5
| 定额编号 |  |  |  | 1-1-9-3
| 工料机名称 |  | 单位 | 单价 (元) | 定额 | 数量 | 金额 (元) | 定额 | 数量 |  | 金额 (元) |  | 定额 |  | 数量 | 金额 (元) | 数量 |  | 金额 (元)
1 | 75kw以内推土机履带式 |  | 台班 | 876.40 | 0.170 | 3.995 | 3501.22 | [9 empty] | 3.995 |  | 3501.22
2 | 光轮压路机机械自身质量(6〜8t) |  | 台班 | 356.70 | 0.150 | 3.525 | 1257.37 | [9 empty] | 3.525 |  | 1257.37
3 | 振动压路机机械自身质量(15t) |  | 台班 | 1071.39 | 0.290 | 6.815 | 7301.52 | [9 empty] | 6.815 |  | 7301.52
| 直接费 |  | 元 |  |  |  | 12060 | [11 empty] | 12060
| 其中 | 人工费 | 元 |  |  |  | 2540 | [11 empty] | 2540
|  | 机械使用费 | 元 |  |  |  | 12060 | [11 empty] | 12060
| 措施费I |  | 元 |  |  | 3.573% | 434 | [11 empty] | 434
| 措施费II |  | 元 |  |  | 6.764% | 822 | [11 empty] | 822
| 企业管理费 |  | 元 |  |  | 4.588% | 558 | [11 empty] | 558
| 规费 |  | 元 |  |  | 36.6% | 930 | [11 empty] | 930
| 利润 |  | 元 |  |  | 7.420% | 1036 | [11 empty] | 1036
| 税金 |  | 元 |  |  | 9.000% | 1426 | [11 empty] | 1426
| 金额合计 |  | 元 |  |  |  | 17266 | [11 empty] | 17266
编制： | [11 empty] | 复核：
分项工程预算表
养护项目名称：G 3 5 3 宁福线重庆市南川区福南桥（ K 2 0 7 4 + 0 0 1） 加固工程
编制范围：1 | [9 empty] | 第 5 页 |  |  |  | 共 50 页 |  |  |  | 21-2表
序 号 | 工程项目 |  |  |  | 临时便桥 | [11 empty] | 合计
| 工程细目 |  |  |  | 汽车钢便桥
| 定额单位 |  |  |  | 10m
| 工程数量 |  |  |  | 5.5
| 定额编号 |  |  |  | 预7-1-2-1
| 工料机名称 |  | 单位 | 单价 (元) | 定额 | 数量 | 金额 (元) | 定额 | 数量 |  | 金额 (元) |  | 定额 |  | 数量 | 金额 (元) | 数量 |  | 金额 (元)
1 | 人工 |  | 工日 | 101.00 | 27.600 | 151.800 | 15331.80 | [9 empty] | 151.800 |  | 15331.80
2 | 铁件 |  | kg | 3.29 | 16.100 | 88.550 | 291.33 | [9 empty] | 88.550 |  | 291.33
3 | 原木 |  | m3 | 1123.00 | 0.171 | 0.941 | 1056.18 | [9 empty] | 0.941 |  | 1056.18
4 | 锯材 |  | m3 | 1598.00 | 5.165 | 28.408 | 45395.19 | [9 empty] | 28.408 |  | 45395.19
5 | 其他材料费 |  | 元 | 1.00 | 372.800 | 2050.400 | 2050.40 | [9 empty] | 2050.400 |  | 2050.40
6 | 设备摊销费 |  | 元 | 1.00 | 3128.800 | 17208.400 | 17208.40 | [9 empty] | 17208.400 |  | 17208.40
7 | 50kN以内单筒慢动电动卷扬机 |  | 台班 | 157.73 | 2.287 | 12.579 | 1984.01 | [9 empty] | 12.579 |  | 1984.01
8 | 小型机具使用费 |  | 元 | 1.00 | 5.400 | 29.700 | 29.70 | [9 empty] | 29.700 |  | 29.70
编制： | [11 empty] | 复核：
分项工程预算表
养护项目名称：G 3 5 3 宁福线重庆市南川区福南桥（ K 2 0 7 4 + 0 0 1） 加固工程
编制范围：1 | [9 empty] | 第 6 页 |  |  |  | 共 50 页 |  |  |  | 21-2表
序 号 | 工程项目 |  |  |  | 临时便桥 | [11 empty] | 合计
| 工程细目 |  |  |  | 汽车钢便桥
| 定额单位 |  |  |  | 10m
| 工程数量 |  |  |  | 5.5
| 定额编号 |  |  |  | 预7-1-2-1
| 工料机名称 |  | 单位 | 单价 (元) | 定额 | 数量 | 金额 (元) | 定额 | 数量 |  | 金额 (元) |  | 定额 |  | 数量 | 金额 (元) | 数量 |  | 金额 (元)
| 直接费 |  | 元 |  |  |  | 83349 | [11 empty] | 83349
| 其中 | 人工费 | 元 |  |  |  | 16602 | [11 empty] | 16602
|  | 机械使用费 | 元 |  |  |  | 2014 | [11 empty] | 2014
| 措施费I |  | 元 |  |  | 4.321% | 3540 | [11 empty] | 3540
| 措施费II |  | 元 |  |  | 4.606% | 844 | [11 empty] | 844
| 企业管理费 |  | 元 |  |  | 6.135% | 5027 | [11 empty] | 5027
| 规费 |  | 元 |  |  | 36.6% | 6076 | [11 empty] | 6076
| 利润 |  | 元 |  |  | 7.420% | 6778 | [11 empty] | 6778
| 税金 |  | 元 |  |  | 9.000% | 9505 | [11 empty] | 9505
| 金额合计 |  | 元 |  |  |  | 115119 | [11 empty] | 115119
编制： | [11 empty] | 复核：
分项工程预算表
养护项目名称：G 3 5 3 宁福线重庆市南川区福南桥（ K 2 0 7 4 + 0 0 1） 加固工程
编制范围：1 | [9 empty] | 第 7 页 |  |  |  | 共 50 页 |  |  |  | 21-2表
序 号 | 工程项目 |  |  |  | 涂刷钢筋阻锈剂 |  |  | 涂刷钢筋阻锈剂 | [8 empty] | 合计
| 工程细目 |  |  |  | 钢筋保护剂 |  |  | 钢筋阻锈剂
| 定额单位 |  |  |  | 1m2 |  |  | 1m2
| 工程数量 |  |  |  | 13.3 |  |  | 13.3
| 定额编号 |  |  |  | 4-4-3-1 |  |  | 4-4-3-2
| 工料机名称 |  | 单位 | 单价 (元) | 定额 | 数量 | 金额 (元) | 定额 | 数量 |  | 金额 (元) |  | 定额 |  | 数量 | 金额 (元) | 数量 |  | 金额 (元)
1 | 人工 |  | 工日 | 101.00 | 0.700 | 9.310 | 940.31 | 0.800 | 10.640 |  | 1074.64 | [5 empty] | 19.950 |  | 2014.95
2 | 钢筋保护剂 |  | kg | 17.09 | 1.400 | 18.620 | 318.22 | [9 empty] | 18.620 |  | 318.22
3 | 钢筋除锈剂 |  | kg | 8.00 |  |  |  | 0.600 | 7.980 |  | 63.84 | [5 empty] | 7.980 |  | 63.84
4 | 其他材料费 |  | 元 | 1.00 | 24.600 | 327.180 | 327.18 | 24.600 | 327.180 |  | 327.18 | [5 empty] | 654.360 |  | 654.36
| 直接费 |  | 元 |  |  |  | 1585 |  |  |  | 1466 | [7 empty] | 3051
| 其中 | 人工费 | 元 |  |  |  | 940 |  |  |  | 1075 | [7 empty] | 2015
|  | 机械使用费 | 元
| 措施费I |  | 元 |  |  | 4.321% | 71 |  | 4.321% |  | 69 | [7 empty] | 140
| 措施费II |  | 元 |  |  | 4.606% | 46 |  | 4.606% |  | 52 | [7 empty] | 98
| 企业管理费 |  | 元 |  |  | 6.135% | 100 |  | 6.135% |  | 98 | [7 empty] | 198
| 规费 |  | 元 |  |  | 36.6% | 344 |  | 36.6% |  | 393 | [7 empty] | 737
| 利润 |  | 元 |  |  | 7.420% | 137 |  | 7.420% |  | 135 | [7 empty] | 272
| 税金 |  | 元 |  |  | 9.000% | 205 |  | 9.000% |  | 199 | [7 empty] | 404
| 金额合计 |  | 元 |  |  |  | 2488 |  |  |  | 2412 | [7 empty] | 4900
编制： | [11 empty] | 复核：
分项工程预算表
养护项目名称：G 3 5 3 宁福线重庆市南川区福南桥（ K 2 0 7 4 + 0 0 1） 加固工程
编制范围：1 | [9 empty] | 第 8 页 |  |  |  | 共 50 页 |  |  |  | 21-2表
序 号 | 工程项目 |  |  |  | 混凝土结构表面缺陷修补 | [11 empty] | 合计
| 工程细目 |  |  |  | 现浇混凝土修补普通混凝土无模板
| 定额单位 |  |  |  | 1m3
| 工程数量 |  |  |  | 1
| 定额编号 |  |  |  | 4-2-6-1
| 工料机名称 |  | 单位 | 单价 (元) | 定额 | 数量 | 金额 (元) | 定额 | 数量 |  | 金额 (元) |  | 定额 |  | 数量 | 金额 (元) | 数量 |  | 金额 (元)
1 | 人工 |  | 工日 | 101.00 | 3.900 | 3.900 | 393.90 | [9 empty] | 3.900 |  | 393.90
2 | 水 |  | m3 | 4.03 | 2.000 | 2.000 | 8.06 | [9 empty] | 2.000 |  | 8.06
3 | 中(粗)砂 |  | m3 | 76.00 | 0.460 | 0.460 | 34.96 | [9 empty] | 0.460 |  | 34.96
4 | 碎石(2cm) |  | m3 | 53.00 | 0.780 | 0.780 | 41.34 | [9 empty] | 0.780 |  | 41.34
5 | 42.5级水泥 |  | t | 360.00 | 0.550 | 0.550 | 198.00 | [9 empty] | 0.550 |  | 198.00
6 | 其他材料费 |  | 元 | 1.00 | 9.500 | 9.500 | 9.50 | [9 empty] | 9.500 |  | 9.50
7 | 载重汽车装载质量(3t)以内 |  | 台班 | 412.89 | 0.300 | 0.300 | 123.87 | [9 empty] | 0.300 |  | 123.87
8 | 小型机具使用费 |  | 元 | 1.00 | 46.700 | 46.700 | 46.70 | [9 empty] | 46.700 |  | 46.70
编制： | [11 empty] | 复核：
分项工程预算表
养护项目名称：G 3 5 3 宁福线重庆市南川区福南桥（ K 2 0 7 4 + 0 0 1） 加固工程
编制范围：1 | [9 empty] | 第 9 页 |  |  |  | 共 50 页 |  |  |  | 21-2表
序 号 | 工程项目 |  |  |  | 混凝土结构表面缺陷修补 | [11 empty] | 合计
| 工程细目 |  |  |  | 现浇混凝土修补普通混凝土无模板
| 定额单位 |  |  |  | 1m3
| 工程数量 |  |  |  | 1
| 定额编号 |  |  |  | 4-2-6-1
| 工料机名称 |  | 单位 | 单价 (元) | 定额 | 数量 | 金额 (元) | 定额 | 数量 |  | 金额 (元) |  | 定额 |  | 数量 | 金额 (元) | 数量 |  | 金额 (元)
| 直接费 |  | 元 |  |  |  | 857 | [11 empty] | 857
| 其中 | 人工费 | 元 |  |  |  | 424 | [11 empty] | 424
|  | 机械使用费 | 元 |  |  |  | 171 | [11 empty] | 171
| 措施费I |  | 元 |  |  | 4.321% | 39 | [11 empty] | 39
| 措施费II |  | 元 |  |  | 4.606% | 27 | [11 empty] | 27
| 企业管理费 |  | 元 |  |  | 6.135% | 56 | [11 empty] | 56
| 规费 |  | 元 |  |  | 36.6% | 155 | [11 empty] | 155
| 利润 |  | 元 |  |  | 7.420% | 76 | [11 empty] | 76
| 税金 |  | 元 |  |  | 9.000% | 109 | [11 empty] | 109
| 金额合计 |  | 元 |  |  |  | 1319 | [11 empty] | 1319
编制： | [11 empty] | 复核：
分项工程预算表
养护项目名称：G 3 5 3 宁福线重庆市南川区福南桥（ K 2 0 7 4 + 0 0 1） 加固工程
编制范围：1 | [9 empty] | 第 10 页 |  |  |  | 共 50 页 |  |  |  | 21-2表
序 号 | 工程项目 |  |  |  | 混凝土桥梁表层缺陷修补 | [11 empty] | 合计
| 工程细目 |  |  |  | 聚合物水泥砂浆厚度1cm
| 定额单位 |  |  |  | 10m2
| 工程数量 |  |  |  | 1.22
| 定额编号 |  |  |  | 预3-6-3换
| 工料机名称 |  | 单位 | 单价 (元) | 定额 | 数量 | 金额 (元) | 定额 | 数量 |  | 金额 (元) |  | 定额 |  | 数量 | 金额 (元) | 数量 |  | 金额 (元)
1 | 人工 |  | 工日 | 101.00 | 0.500 | 0.610 | 61.61 | [9 empty] | 0.610 |  | 61.61
2 | 聚合物砂浆 |  | m3 | 2500.00 | 0.110 | 0.134 | 335.50 | [9 empty] | 0.134 |  | 335.50
3 | 其他材料费 |  | 元 | 1.00 | 6.000 | 7.320 | 7.32 | [9 empty] | 7.320 |  | 7.32
4 | 小型机具使用费 |  | 元 | 1.00 | 23.200 | 28.304 | 28.30 | [9 empty] | 28.304 |  | 28.30
| 直接费 |  | 元 |  |  |  | 432 | [11 empty] | 432
| 其中 | 人工费 | 元 |  |  |  | 62 | [11 empty] | 62
|  | 机械使用费 | 元 |  |  |  | 28 | [11 empty] | 28
| 措施费I |  | 元 |  |  | 4.321% | 27 | [11 empty] | 27
| 措施费II |  | 元 |  |  | 4.606% | 4 | [11 empty] | 4
| 企业管理费 |  | 元 |  |  | 6.135% | 38 | [11 empty] | 38
| 规费 |  | 元 |  |  | 36.6% | 23 | [11 empty] | 23
| 利润 |  | 元 |  |  | 7.420% | 51 | [11 empty] | 51
| 税金 |  | 元 |  |  | 9.000% | 52 | [11 empty] | 52
| 金额合计 |  | 元 |  |  |  | 627 | [11 empty] | 627
编制： | [11 empty] | 复核：
分项工程预算表
养护项目名称：G 3 5 3 宁福线重庆市南川区福南桥（ K 2 0 7 4 + 0 0 1） 加固工程
编制范围：1 | [9 empty] | 第 11 页 |  |  |  | 共 50 页 |  |  |  | 21-2表
序 号 | 工程项目 |  |  |  | 混凝土裂缝修补 | [11 empty] | 合计
| 工程细目 |  |  |  | 封涂封闭封涂材料密封胶б≤0.15mm
| 定额单位 |  |  |  | 100m
| 工程数量 |  |  |  | 0.126
| 定额编号 |  |  |  | 4-2-5-3
| 工料机名称 |  | 单位 | 单价 (元) | 定额 | 数量 | 金额 (元) | 定额 | 数量 |  | 金额 (元) |  | 定额 |  | 数量 | 金额 (元) | 数量 |  | 金额 (元)
1 | 人工 |  | 工日 | 101.00 | 19.200 | 2.419 | 244.34 | [9 empty] | 2.419 |  | 244.34
2 | 密封胶 |  | kg | 20.23 | 22.100 | 2.785 | 56.33 | [9 empty] | 2.785 |  | 56.33
3 | 其他材料费 |  | 元 | 1.00 | 16.700 | 2.104 | 2.10 | [9 empty] | 2.104 |  | 2.10
4 | 载重汽车装载质量(3t)以内 |  | 台班 | 412.89 | 1.050 | 0.132 | 54.63 | [9 empty] | 0.132 |  | 54.63
5 | 空气压缩机电动排气量(0.3m3/min)以内 |  | 台班 | 26.68 | 1.570 | 0.198 | 5.28 | [9 empty] | 0.198 |  | 5.28
6 | 小型机具使用费 |  | 元 | 1.00 | 31.800 | 4.007 | 4.01 | [9 empty] | 4.007 |  | 4.01
| 直接费 |  | 元 |  |  |  | 366 | [11 empty] | 366
| 其中 | 人工费 | 元 |  |  |  | 257 | [11 empty] | 257
|  | 机械使用费 | 元 |  |  |  | 64 | [11 empty] | 64
| 措施费I |  | 元 |  |  | 4.321% | 16 | [11 empty] | 16
| 措施费II |  | 元 |  |  | 4.606% | 15 | [11 empty] | 15
| 企业管理费 |  | 元 |  |  | 6.135% | 23 | [11 empty] | 23
| 规费 |  | 元 |  |  | 36.6% | 94 | [11 empty] | 94
| 利润 |  | 元 |  |  | 7.420% | 32 | [11 empty] | 32
| 税金 |  | 元 |  |  | 9.000% | 49 | [11 empty] | 49
| 金额合计 |  | 元 |  |  |  | 595 | [11 empty] | 595
编制： | [11 empty] | 复核：
分项工程预算表
养护项目名称：G 3 5 3 宁福线重庆市南川区福南桥（ K 2 0 7 4 + 0 0 1） 加固工程
编制范围：1 | [9 empty] | 第 12 页 |  |  |  | 共 50 页 |  |  |  | 21-2表
序 号 | 工程项目 |  |  |  | 混凝土裂缝修补 | [11 empty] | 合计
| 工程细目 |  |  |  | 灌浆封闭空气压力灌注环氧树脂裂缝宽度(0.15≤б≤0.5mm)
| 定额单位 |  |  |  | 100m
| 工程数量 |  |  |  | 0.144
| 定额编号 |  |  |  | 4-2-5-5
| 工料机名称 |  | 单位 | 单价 (元) | 定额 | 数量 | 金额 (元) | 定额 | 数量 |  | 金额 (元) |  | 定额 |  | 数量 | 金额 (元) | 数量 |  | 金额 (元)
1 | 人工 |  | 工日 | 101.00 | 42.200 | 6.077 | 613.76 | [9 empty] | 6.077 |  | 613.76
2 | 环氧树脂 |  | kg | 23.50 | 54.400 | 7.834 | 184.09 | [9 empty] | 7.834 |  | 184.09
3 | 固化剂T31 |  | kg | 13.52 | 3.000 | 0.432 | 5.84 | [9 empty] | 0.432 |  | 5.84
4 | 丙酮 |  | kg | 5.80 | 3.000 | 0.432 | 2.51 | [9 empty] | 0.432 |  | 2.51
5 | 二丁脂 |  | kg | 10.00 | 5.900 | 0.850 | 8.50 | [9 empty] | 0.850 |  | 8.50
6 | 42.5级水泥 |  | t | 360.00 | 0.010 | 0.001 | 0.50 | [9 empty] | 0.001 |  | 0.50
7 | 其他材料费 |  | 元 | 1.00 | 969.100 | 139.550 | 139.55 | [9 empty] | 139.550 |  | 139.55
8 | 载重汽车装载质量(3t)以内 |  | 台班 | 412.89 | 2.360 | 0.340 | 140.30 | [9 empty] | 0.340 |  | 140.30
9 | 空气压缩机电动排气量(0.3m3/min)以内 |  | 台班 | 26.68 | 1.650 | 0.238 | 6.34 | [9 empty] | 0.238 |  | 6.34
10 | 空气压缩机机动排气量(3m3/min)以内 |  | 台班 | 298.70 | 7.820 | 1.126 | 336.37 | [9 empty] | 1.126 |  | 336.37
11 | 小型机具使用费 |  | 元 | 1.00 | 1513.900 | 218.002 | 218.00 | [9 empty] | 218.002 |  | 218.00
编制： | [11 empty] | 复核：
分项工程预算表
养护项目名称：G 3 5 3 宁福线重庆市南川区福南桥（ K 2 0 7 4 + 0 0 1） 加固工程
编制范围：1 | [9 empty] | 第 13 页 |  |  |  | 共 50 页 |  |  |  | 21-2表
序 号 | 工程项目 |  |  |  | 混凝土裂缝修补 | [11 empty] | 合计
| 工程细目 |  |  |  | 灌浆封闭空气压力灌注环氧树脂裂缝宽度(0.15≤б≤0.5mm)
| 定额单位 |  |  |  | 100m
| 工程数量 |  |  |  | 0.144
| 定额编号 |  |  |  | 4-2-5-5
| 工料机名称 |  | 单位 | 单价 (元) | 定额 | 数量 | 金额 (元) | 定额 | 数量 |  | 金额 (元) |  | 定额 |  | 数量 | 金额 (元) | 数量 |  | 金额 (元)
| 直接费 |  | 元 |  |  |  | 1656 | [11 empty] | 1656
| 其中 | 人工费 | 元 |  |  |  | 648 | [11 empty] | 648
|  | 机械使用费 | 元 |  |  |  | 701 | [11 empty] | 701
| 措施费I |  | 元 |  |  | 4.321% | 73 | [11 empty] | 73
| 措施费II |  | 元 |  |  | 4.606% | 62 | [11 empty] | 62
| 企业管理费 |  | 元 |  |  | 6.135% | 103 | [11 empty] | 103
| 规费 |  | 元 |  |  | 36.6% | 237 | [11 empty] | 237
| 利润 |  | 元 |  |  | 7.420% | 143 | [11 empty] | 143
| 税金 |  | 元 |  |  | 9.000% | 205 | [11 empty] | 205
| 金额合计 |  | 元 |  |  |  | 2479 | [11 empty] | 2479
编制： | [11 empty] | 复核：
分项工程预算表
养护项目名称：G 3 5 3 宁福线重庆市南川区福南桥（ K 2 0 7 4 + 0 0 1） 加固工程
编制范围：1 | [9 empty] | 第 14 页 |  |  |  | 共 50 页 |  |  |  | 21-2表
序 号 | 工程项目 |  |  |  | 桥梁墩台勾缝及抹面 | [11 empty] | 合计
| 工程细目 |  |  |  | 水泥砂浆勾缝平凹缝料石及混凝土预制块
| 定额单位 |  |  |  | 100m2
| 工程数量 |  |  |  | 5.3
| 定额编号 |  |  |  | 4-2-2-3换
| 工料机名称 |  | 单位 | 单价 (元) | 定额 | 数量 | 金额 (元) | 定额 | 数量 |  | 金额 (元) |  | 定额 |  | 数量 | 金额 (元) | 数量 |  | 金额 (元)
1 | 人工 |  | 工日 | 101.00 | 5.300 | 28.090 | 2837.09 | [9 empty] | 28.090 |  | 2837.09
2 | 水 |  | m3 | 4.03 | 14.000 | 74.200 | 299.03 | [9 empty] | 74.200 |  | 299.03
3 | 中(粗)砂 |  | m3 | 76.00 | 0.387 | 2.051 | 155.88 | [9 empty] | 2.051 |  | 155.88
4 | 32.5级水泥 |  | t | 330.00 | 0.158 | 0.837 | 276.34 | [9 empty] | 0.837 |  | 276.34
| 直接费 |  | 元 |  |  |  | 3568 | [11 empty] | 3568
| 其中 | 人工费 | 元 |  |  |  | 2837 | [11 empty] | 2837
|  | 机械使用费 | 元
| 措施费I |  | 元 |  |  | 4.321% | 157 | [11 empty] | 157
| 措施费II |  | 元 |  |  | 4.606% | 137 | [11 empty] | 137
| 企业管理费 |  | 元 |  |  | 6.135% | 222 | [11 empty] | 222
| 规费 |  | 元 |  |  | 36.6% | 1038 | [11 empty] | 1038
| 利润 |  | 元 |  |  | 7.420% | 307 | [11 empty] | 307
| 税金 |  | 元 |  |  | 9.000% | 489 | [11 empty] | 489
| 金额合计 |  | 元 |  |  |  | 5918 | [11 empty] | 5918
编制： | [11 empty] | 复核：
分项工程预算表
养护项目名称：G 3 5 3 宁福线重庆市南川区福南桥（ K 2 0 7 4 + 0 0 1） 加固工程
编制范围：1 | [9 empty] | 第 15 页 |  |  |  | 共 50 页 |  |  |  | 21-2表
序 号 | 工程项目 |  |  |  | 基础、承台及支撑梁 | [11 empty] | 合计
| 工程细目 |  |  |  | 实体式墩台混凝土基础(拱式上部构造)
| 定额单位 |  |  |  | 10m3实体
| 工程数量 |  |  |  | 7.1
| 定额编号 |  |  |  | 预4-6-1-4
| 工料机名称 |  | 单位 | 单价 (元) | 定额 | 数量 | 金额 (元) | 定额 | 数量 |  | 金额 (元) |  | 定额 |  | 数量 | 金额 (元) | 数量 |  | 金额 (元)
1 | 人工 |  | 工日 | 101.00 | 5.000 | 35.500 | 3585.50 | [9 empty] | 35.500 |  | 3585.50
2 | 钢模板 |  | t | 5366.00 | 0.012 | 0.085 | 457.18 | [9 empty] | 0.085 |  | 457.18
3 | 螺栓 |  | kg | 7.23 | 0.300 | 2.130 | 15.40 | [9 empty] | 2.130 |  | 15.40
4 | 铁件 |  | kg | 3.29 | 2.500 | 17.750 | 58.40 | [9 empty] | 17.750 |  | 58.40
5 | 水 |  | m3 | 4.03 | 12.000 | 85.200 | 343.36 | [9 empty] | 85.200 |  | 343.36
6 | 中(粗)砂 |  | m3 | 76.00 | 4.790 | 34.009 | 2584.68 | [9 empty] | 34.009 |  | 2584.68
7 | 片石 |  | m3 | 45.00 | 2.190 | 15.549 | 699.71 | [9 empty] | 15.549 |  | 699.71
8 | 碎石(8cm) |  | m3 | 53.00 | 7.240 | 51.404 | 2724.41 | [9 empty] | 51.404 |  | 2724.41
9 | 32.5级水泥 |  | t | 330.00 | 2.193 | 15.570 | 5138.20 | [9 empty] | 15.570 |  | 5138.20
10 | 其他材料费 |  | 元 | 1.00 | 11.200 | 79.520 | 79.52 | [9 empty] | 79.520 |  | 79.52
11 | 25t以内汽车式起重机 |  | 台班 | 1355.45 | 0.160 | 1.136 | 1539.79 | [9 empty] | 1.136 |  | 1539.79
12 | 小型机具使用费 |  | 元 | 1.00 | 8.700 | 61.770 | 61.77 | [9 empty] | 61.770 |  | 61.77
编制： | [11 empty] | 复核：
分项工程预算表
养护项目名称：G 3 5 3 宁福线重庆市南川区福南桥（ K 2 0 7 4 + 0 0 1） 加固工程
编制范围：1 | [9 empty] | 第 16 页 |  |  |  | 共 50 页 |  |  |  | 21-2表
序 号 | 工程项目 |  |  |  | 基础、承台及支撑梁 | [11 empty] | 合计
| 工程细目 |  |  |  | 实体式墩台混凝土基础(拱式上部构造)
| 定额单位 |  |  |  | 10m3实体
| 工程数量 |  |  |  | 7.1
| 定额编号 |  |  |  | 预4-6-1-4
| 工料机名称 |  | 单位 | 单价 (元) | 定额 | 数量 | 金额 (元) | 定额 | 数量 |  | 金额 (元) |  | 定额 |  | 数量 | 金额 (元) | 数量 |  | 金额 (元)
| 直接费 |  | 元 |  |  |  | 17288 | [11 empty] | 17288
| 其中 | 人工费 | 元 |  |  |  | 3815 | [11 empty] | 3815
|  | 机械使用费 | 元 |  |  |  | 1602 | [11 empty] | 1602
| 措施费I |  | 元 |  |  | 4.691% | 902 | [11 empty] | 902
| 措施费II |  | 元 |  |  | 6.160% | 331 | [11 empty] | 331
| 企业管理费 |  | 元 |  |  | 7.002% | 1346 | [11 empty] | 1346
| 规费 |  | 元 |  |  | 36.6% | 1396 | [11 empty] | 1396
| 利润 |  | 元 |  |  | 7.420% | 1618 | [11 empty] | 1618
| 税金 |  | 元 |  |  | 9.000% | 2059 | [11 empty] | 2059
| 金额合计 |  | 元 |  |  |  | 24940 | [11 empty] | 24940
编制： | [11 empty] | 复核：
分项工程预算表
养护项目名称：G 3 5 3 宁福线重庆市南川区福南桥（ K 2 0 7 4 + 0 0 1） 加固工程
编制范围：1 | [9 empty] | 第 17 页 |  |  |  | 共 50 页 |  |  |  | 21-2表
序 号 | 工程项目 |  |  |  | 混凝土拱圈加固 | [11 empty] | 合计
| 工程细目 |  |  |  | 现浇混凝土
| 定额单位 |  |  |  | 10m3
| 工程数量 |  |  |  | 14.48
| 定额编号 |  |  |  | 4-2-14-1换
| 工料机名称 |  | 单位 | 单价 (元) | 定额 | 数量 | 金额 (元) | 定额 | 数量 |  | 金额 (元) |  | 定额 |  | 数量 | 金额 (元) | 数量 |  | 金额 (元)
1 | 人工 |  | 工日 | 101.00 | 27.100 | 392.408 | 39633.21 | [9 empty] | 392.408 |  | 39633.21
2 | 普C40-32.5-2(商) |  | m3 | 473.79 | 10.200 | 147.696 | 69976.89 | [9 empty] | 147.696 |  | 69976.89
3 | 铁件 |  | kg | 3.29 | 13.500 | 195.480 | 643.13 | [9 empty] | 195.480 |  | 643.13
4 | 铁钉 |  | kg | 4.80 | 4.600 | 66.608 | 319.72 | [9 empty] | 66.608 |  | 319.72
5 | 水 |  | m3 | 4.03 | 12.000 | 173.760 | 700.25 | [9 empty] | 173.760 |  | 700.25
6 | 锯材 |  | m3 | 1598.00 | 0.659 | 9.542 | 15248.60 | [9 empty] | 9.542 |  | 15248.60
7 | 中(粗)砂 |  | m3 | 76.00
8 | 碎石(2cm) |  | m3 | 53.00
9 | 32.5级水泥 |  | t | 330.00
10 | 其他材料费 |  | 元 | 1.00 | 15.100 | 218.648 | 218.65 | [9 empty] | 218.648 |  | 218.65
11 | 载重汽车装载质量(3t)以内 |  | 台班 | 412.89 | 0.560 | 8.109 | 3348.04 | [9 empty] | 8.109 |  | 3348.04
12 | 30kN以内单筒快动电动卷扬机 |  | 台班 | 166.09 | 1.680 | 24.326 | 4040.37 | [9 empty] | 24.326 |  | 4040.37
13 | 小型机具使用费 |  | 元 | 1.00 | 11.700 | 169.416 | 169.42 | [9 empty] | 169.416 |  | 169.42
编制： | [11 empty] | 复核：
分项工程预算表
养护项目名称：G 3 5 3 宁福线重庆市南川区福南桥（ K 2 0 7 4 + 0 0 1） 加固工程
编制范围：1 | [9 empty] | 第 18 页 |  |  |  | 共 50 页 |  |  |  | 21-2表
序 号 | 工程项目 |  |  |  | 混凝土拱圈加固 | [11 empty] | 合计
| 工程细目 |  |  |  | 现浇混凝土
| 定额单位 |  |  |  | 10m3
| 工程数量 |  |  |  | 14.48
| 定额编号 |  |  |  | 4-2-14-1换
| 工料机名称 |  | 单位 | 单价 (元) | 定额 | 数量 | 金额 (元) | 定额 | 数量 |  | 金额 (元) |  | 定额 |  | 数量 | 金额 (元) | 数量 |  | 金额 (元)
| 直接费 |  | 元 |  |  |  | 134298 | [11 empty] | 134298
| 其中 | 人工费 | 元 |  |  |  | 42909 | [11 empty] | 42909
|  | 机械使用费 | 元 |  |  |  | 7558 | [11 empty] | 7558
| 措施费I |  | 元 |  |  | 6.002% | 3949 | [11 empty] | 3949
| 措施费II |  | 元 |  |  | 7.830% | 3879 | [11 empty] | 3879
| 企业管理费 |  | 元 |  |  | 6.595% | 4339 | [11 empty] | 4339
| 规费 |  | 元 |  |  | 36.6% | 15705 | [11 empty] | 15705
| 利润 |  | 元 |  |  | 7.420% | 9557 | [11 empty] | 9557
| 税金 |  | 元 |  |  | 9.000% | 15455 | [11 empty] | 15455
| 金额合计 |  | 元 |  |  |  | 187182 | [11 empty] | 187182
编制： | [11 empty] | 复核：
分项工程预算表
养护项目名称：G 3 5 3 宁福线重庆市南川区福南桥（ K 2 0 7 4 + 0 0 1） 加固工程
编制范围：1 | [9 empty] | 第 19 页 |  |  |  | 共 50 页 |  |  |  | 21-2表
序 号 | 工程项目 |  |  |  | 混凝土拱圈加固 | [11 empty] | 合计
| 工程细目 |  |  |  | 钢筋
| 定额单位 |  |  |  | 1t
| 工程数量 |  |  |  | 72.681
| 定额编号 |  |  |  | 4-2-14-2
| 工料机名称 |  | 单位 | 单价 (元) | 定额 | 数量 | 金额 (元) | 定额 | 数量 |  | 金额 (元) |  | 定额 |  | 数量 | 金额 (元) | 数量 |  | 金额 (元)
1 | 人工 |  | 工日 | 101.00 | 6.400 | 465.158 | 46981.00 | [9 empty] | 465.158 |  | 46981.00
2 | HPB300钢筋 |  | t | 3239.00 | 0.180 | 13.083 | 42374.54 | [9 empty] | 13.083 |  | 42374.54
3 | HRB400钢筋 |  | t | 3107.00 | 0.845 | 61.415 | 190817.65 | [9 empty] | 61.415 |  | 190817.65
4 | 20〜22号铁丝 |  | kg | 4.68 | 4.800 | 348.869 | 1632.71 | [9 empty] | 348.869 |  | 1632.71
5 | 电焊条 |  | kg | 7.10 | 2.900 | 210.775 | 1496.50 | [9 empty] | 210.775 |  | 1496.50
6 | 载重汽车装载质量(3t)以内 |  | 台班 | 412.89 | 0.280 | 20.351 | 8402.60 | [9 empty] | 20.351 |  | 8402.60
7 | 交流电弧焊机容量(32kV-A)以内 |  | 台班 | 164.39 | 0.520 | 37.794 | 6212.97 | [9 empty] | 37.794 |  | 6212.97
8 | 小型机具使用费 |  | 元 | 1.00 | 19.500 | 1417.280 | 1417.28 | [9 empty] | 1417.280 |  | 1417.28
编制： | [11 empty] | 复核：
分项工程预算表
养护项目名称：G 3 5 3 宁福线重庆市南川区福南桥（ K 2 0 7 4 + 0 0 1） 加固工程
编制范围：1 | [9 empty] | 第 20 页 |  |  |  | 共 50 页 |  |  |  | 21-2表
序 号 | 工程项目 |  |  |  | 混凝土拱圈加固 | [11 empty] | 合计
| 工程细目 |  |  |  | 钢筋
| 定额单位 |  |  |  | 1t
| 工程数量 |  |  |  | 72.681
| 定额编号 |  |  |  | 4-2-14-2
| 工料机名称 |  | 单位 | 单价 (元) | 定额 | 数量 | 金额 (元) | 定额 | 数量 |  | 金额 (元) |  | 定额 |  | 数量 | 金额 (元) | 数量 |  | 金额 (元)
| 直接费 |  | 元 |  |  |  | 299335 | [11 empty] | 299335
| 其中 | 人工费 | 元 |  |  |  | 52854 | [11 empty] | 52854
|  | 机械使用费 | 元 |  |  |  | 16033 | [11 empty] | 16033
| 措施费I |  | 元 |  |  | 3.620% | 11292 | [11 empty] | 11292
| 措施费II |  | 元 |  |  | 5.002% | 3300 | [11 empty] | 3300
| 企业管理费 |  | 元 |  |  | 4.219% | 13160 | [11 empty] | 13160
| 规费 |  | 元 |  |  | 36.6% | 19345 | [11 empty] | 19345
| 利润 |  | 元 |  |  | 7.420% | 25204 | [11 empty] | 25204
| 税金 |  | 元 |  |  | 9.000% | 33447 | [11 empty] | 33447
| 金额合计 |  | 元 |  |  |  | 405083 | [11 empty] | 405083
编制： | [11 empty] | 复核：
分项工程预算表
养护项目名称：G 3 5 3 宁福线重庆市南川区福南桥（ K 2 0 7 4 + 0 0 1） 加固工程
编制范围：1 | [9 empty] | 第 21 页 |  |  |  | 共 50 页 |  |  |  | 21-2表
序 号 | 工程项目 |  |  |  | 钻孔植筋 | [11 empty] | 合计
| 工程细目 |  |  |  | 钢筋直径(Φ20mm)钻孔深度(200mm)
| 定额单位 |  |  |  | 100根
| 工程数量 |  |  |  | 77.715
| 定额编号 |  |  |  | 4-2-7-9
| 工料机名称 |  | 单位 | 单价 (元) | 定额 | 数量 | 金额 (元) | 定额 | 数量 |  | 金额 (元) |  | 定额 |  | 数量 | 金额 (元) | 数量 |  | 金额 (元)
1 | 人工 |  | 工日 | 101.00 | 7.600 | 590.634 | 59654.03 | [9 empty] | 590.634 |  | 59654.03
2 | HRB400钢筋 |  | t | 3107.00 | 0.061 | 4.741 | 14729.04 | [9 empty] | 4.741 |  | 14729.04
3 | 丙酮 |  | kg | 5.80 | 5.200 | 404.118 | 2343.88 | [9 empty] | 404.118 |  | 2343.88
4 | 植筋胶 |  | kg | 12.48 | 15.500 | 1204.583 | 15033.19 | [9 empty] | 1204.583 |  | 15033.19
5 | 其他材料费 |  | 元 | 1.00 | 72.000 | 5595.480 | 5595.48 | [9 empty] | 5595.480 |  | 5595.48
6 | 载重汽车装载质量(3t)以内 |  | 台班 | 412.89 | 0.280 | 21.760 | 8984.57 | [9 empty] | 21.760 |  | 8984.57
7 | 空气压缩机电动排气量(0.3m3/min)以内 |  | 台班 | 26.68 | 1.480 | 115.018 | 3068.69 | [9 empty] | 115.018 |  | 3068.69
8 | 小型机具使用费 |  | 元 | 1.00 | 361.600 | 28101.744 | 28101.74 | [9 empty] | 28101.744 |  | 28101.74
编制： | [11 empty] | 复核：
分项工程预算表
养护项目名称：G 3 5 3 宁福线重庆市南川区福南桥（ K 2 0 7 4 + 0 0 1） 加固工程
编制范围：1 | [9 empty] | 第 22 页 |  |  |  | 共 50 页 |  |  |  | 21-2表
序 号 | 工程项目 |  |  |  | 钻孔植筋 | [11 empty] | 合计
| 工程细目 |  |  |  | 钢筋直径(Φ20mm)钻孔深度(200mm)
| 定额单位 |  |  |  | 100根
| 工程数量 |  |  |  | 77.715
| 定额编号 |  |  |  | 4-2-7-9
| 工料机名称 |  | 单位 | 单价 (元) | 定额 | 数量 | 金额 (元) | 定额 | 数量 |  | 金额 (元) |  | 定额 |  | 数量 | 金额 (元) | 数量 |  | 金额 (元)
| 直接费 |  | 元 |  |  |  | 137512 | [11 empty] | 137512
| 其中 | 人工费 | 元 |  |  |  | 61852 | [11 empty] | 61852
|  | 机械使用费 | 元 |  |  |  | 40155 | [11 empty] | 40155
| 措施费I |  | 元 |  |  | 3.620% | 5319 | [11 empty] | 5319
| 措施费II |  | 元 |  |  | 5.002% | 5149 | [11 empty] | 5149
| 企业管理费 |  | 元 |  |  | 4.219% | 6199 | [11 empty] | 6199
| 规费 |  | 元 |  |  | 36.6% | 22638 | [11 empty] | 22638
| 利润 |  | 元 |  |  | 7.420% | 12140 | [11 empty] | 12140
| 税金 |  | 元 |  |  | 9.000% | 17006 | [11 empty] | 17006
| 金额合计 |  | 元 |  |  |  | 205963 | [11 empty] | 205963
编制： | [11 empty] | 复核：
分项工程预算表
养护项目名称：G 3 5 3 宁福线重庆市南川区福南桥（ K 2 0 7 4 + 0 0 1） 加固工程
编制范围：1 | [9 empty] | 第 23 页 |  |  |  | 共 50 页 |  |  |  | 21-2表
序 号 | 工程项目 |  |  |  | 钻孔植筋 | [11 empty] | 合计
| 工程细目 |  |  |  | 钢筋直径(Φ25mm)钻孔深度(400mm)
| 定额单位 |  |  |  | 100根
| 工程数量 |  |  |  | 0.723
| 定额编号 |  |  |  | 4-2-7-13换
| 工料机名称 |  | 单位 | 单价 (元) | 定额 | 数量 | 金额 (元) | 定额 | 数量 |  | 金额 (元) |  | 定额 |  | 数量 | 金额 (元) | 数量 |  | 金额 (元)
1 | 人工 |  | 工日 | 101.00 | 13.000 | 9.399 | 948.64 | [9 empty] | 9.399 |  | 948.64
2 | HRB400钢筋 |  | t | 3107.00 | 0.180 | 0.130 | 403.91 | [9 empty] | 0.130 |  | 403.91
3 | 丙酮 |  | kg | 5.80 | 16.600 | 12.002 | 69.56 | [9 empty] | 12.002 |  | 69.56
4 | 植筋胶 |  | kg | 12.48 | 51.200 | 37.018 | 461.66 | [9 empty] | 37.018 |  | 461.66
5 | 其他材料费 |  | 元 | 1.00 | 287.700 | 208.007 | 207.86 | [9 empty] | 208.007 |  | 207.86
6 | 载重汽车装载质量(3t)以内 |  | 台班 | 412.89 | 0.570 | 0.412 | 170.03 | [9 empty] | 0.412 |  | 170.03
7 | 空气压缩机电动排气量(0.3m3/min)以内 |  | 台班 | 26.68 | 2.550 | 1.844 | 49.16 | [9 empty] | 1.844 |  | 49.16
8 | 小型机具使用费 |  | 元 | 1.00 | 1640.400 | 1186.009 | 1185.19 | [9 empty] | 1186.009 |  | 1185.19
编制： | [11 empty] | 复核：
分项工程预算表
养护项目名称：G 3 5 3 宁福线重庆市南川区福南桥（ K 2 0 7 4 + 0 0 1） 加固工程
编制范围：1 | [9 empty] | 第 24 页 |  |  |  | 共 50 页 |  |  |  | 21-2表
序 号 | 工程项目 |  |  |  | 钻孔植筋 | [11 empty] | 合计
| 工程细目 |  |  |  | 钢筋直径(Φ25mm)钻孔深度(400mm)
| 定额单位 |  |  |  | 100根
| 工程数量 |  |  |  | 0.723
| 定额编号 |  |  |  | 4-2-7-13换
| 工料机名称 |  | 单位 | 单价 (元) | 定额 | 数量 | 金额 (元) | 定额 | 数量 |  | 金额 (元) |  | 定额 |  | 数量 | 金额 (元) | 数量 |  | 金额 (元)
| 直接费 |  | 元 |  |  |  | 3498 | [11 empty] | 3498
| 其中 | 人工费 | 元 |  |  |  | 991 | [11 empty] | 991
|  | 机械使用费 | 元 |  |  |  | 1405 | [11 empty] | 1405
| 措施费I |  | 元 |  |  | 3.620% | 135 | [11 empty] | 135
| 措施费II |  | 元 |  |  | 5.002% | 120 | [11 empty] | 120
| 企业管理费 |  | 元 |  |  | 4.219% | 158 | [11 empty] | 158
| 规费 |  | 元 |  |  | 36.6% | 363 | [11 empty] | 363
| 利润 |  | 元 |  |  | 7.420% | 308 | [11 empty] | 308
| 税金 |  | 元 |  |  | 9.000% | 412 | [11 empty] | 412
| 金额合计 |  | 元 |  |  |  | 4994 | [11 empty] | 4994
编制： | [11 empty] | 复核：
分项工程预算表
养护项目名称：G 3 5 3 宁福线重庆市南川区福南桥（ K 2 0 7 4 + 0 0 1） 加固工程
编制范围：1 | [9 empty] | 第 25 页 |  |  |  | 共 50 页 |  |  |  | 21-2表
序 号 | 工程项目 |  |  |  | 修复路面垫层 | [11 empty] | 合计
| 工程细目 |  |  |  | 素混凝土垫层 20cm
| 定额单位 |  |  |  | 100m2
| 工程数量 |  |  |  | 8
| 定额编号 |  |  |  | 2-1-3-9换
| 工料机名称 |  | 单位 | 单价 (元) | 定额 | 数量 | 金额 (元) | 定额 | 数量 |  | 金额 (元) |  | 定额 |  | 数量 | 金额 (元) | 数量 |  | 金额 (元)
1 | 人工 |  | 工日 | 101.00 | 15.400 | 123.200 | 12443.20 | [9 empty] | 123.200 |  | 12443.20
2 | 普C20-32.5-2(商) |  | m3 | 415.53 | 15.300 | 122.400 | 50860.87 | [9 empty] | 122.400 |  | 50860.87
3 | 水 |  | m3 | 4.03 | 23.000 | 184.000 | 741.52 | [9 empty] | 184.000 |  | 741.52
4 | 中(粗)砂 |  | m3 | 76.00
5 | 碎石(4cm) |  | m3 | 86.41
6 | 32.5级水泥 |  | t | 330.00
7 | 强制式混凝土搅拌机(250L)以内 |  | 台班 | 163.37 | 0.690 | 5.520 | 901.80 | [9 empty] | 5.520 |  | 901.80
| 直接费 |  | 元 |  |  |  | 64947 | [11 empty] | 64947
| 其中 | 人工费 | 元 |  |  |  | 13001 | [11 empty] | 13001
|  | 机械使用费 | 元 |  |  |  | 902 | [11 empty] | 902
| 措施费I |  | 元 |  |  | 6.002% | 875 | [11 empty] | 875
| 措施费II |  | 元 |  |  | 7.830% | 1102 | [11 empty] | 1102
| 企业管理费 |  | 元 |  |  | 6.595% | 961 | [11 empty] | 961
| 规费 |  | 元 |  |  | 36.6% | 4758 | [11 empty] | 4758
| 利润 |  | 元 |  |  | 7.420% | 3456 | [11 empty] | 3456
| 税金 |  | 元 |  |  | 9.000% | 6849 | [11 empty] | 6849
| 金额合计 |  | 元 |  |  |  | 82948 | [11 empty] | 82948
编制： | [11 empty] | 复核：
分项工程预算表
养护项目名称：G 3 5 3 宁福线重庆市南川区福南桥（ K 2 0 7 4 + 0 0 1） 加固工程
编制范围：1 | [9 empty] | 第 26 页 |  |  |  | 共 50 页 |  |  |  | 21-2表
序 号 | 工程项目 |  |  |  | 挖掘机挖装土石方 | [11 empty] | 合计
| 工程细目 |  |  |  | 挖装土方斗容量(2m3)以内 普通土
| 定额单位 |  |  |  | 1000m3天然密实方
| 工程数量 |  |  |  | 0.266
| 定额编号 |  |  |  | 1-1-5-8
| 工料机名称 |  | 单位 | 单价 (元) | 定额 | 数量 | 金额 (元) | 定额 | 数量 |  | 金额 (元) |  | 定额 |  | 数量 | 金额 (元) | 数量 |  | 金额 (元)
1 | 人工 |  | 工日 | 101.00 | 3.100 | 0.825 | 83.41 | [9 empty] | 0.825 |  | 83.41
2 | 75kw以内推土机履带式 |  | 台班 | 876.40 | 0.220 | 0.059 | 51.36 | [9 empty] | 0.059 |  | 51.36
3 | 2m3单挖掘机履带式 |  | 台班 | 1635.57 | 1.130 | 0.301 | 492.31 | [9 empty] | 0.301 |  | 492.31
| 直接费 |  | 元 |  |  |  | 627 | [11 empty] | 627
| 其中 | 人工费 | 元 |  |  |  | 156 | [11 empty] | 156
|  | 机械使用费 | 元 |  |  |  | 544 | [11 empty] | 544
| 措施费I |  | 元 |  |  | 3.573% | 23 | [11 empty] | 23
| 措施费II |  | 元 |  |  | 6.764% | 43 | [11 empty] | 43
| 企业管理费 |  | 元 |  |  | 4.588% | 29 | [11 empty] | 29
| 规费 |  | 元 |  |  | 36.6% | 57 | [11 empty] | 57
| 利润 |  | 元 |  |  | 7.420% | 54 | [11 empty] | 54
| 税金 |  | 元 |  |  | 9.000% | 75 | [11 empty] | 75
| 金额合计 |  | 元 |  |  |  | 908 | [11 empty] | 908
编制： | [11 empty] | 复核：
分项工程预算表
养护项目名称：G 3 5 3 宁福线重庆市南川区福南桥（ K 2 0 7 4 + 0 0 1） 加固工程
编制范围：1 | [9 empty] | 第 27 页 |  |  |  | 共 50 页 |  |  |  | 21-2表
序 号 | 工程项目 |  |  |  | 路基夯实填土 | [11 empty] | 合计
| 工程细目 |  |  |  | 机械夯实压路机
| 定额单位 |  |  |  | 100m3压实方
| 工程数量 |  |  |  | 6.945
| 定额编号 |  |  |  | 1-1-9-3换
| 工料机名称 |  | 单位 | 单价 (元) | 定额 | 数量 | 金额 (元) | 定额 | 数量 |  | 金额 (元) |  | 定额 |  | 数量 | 金额 (元) | 数量 |  | 金额 (元)
1 | 天然砂砾 |  | m3 | 18.00 | 100.000 | 694.500 | 12501.00 | [9 empty] | 694.500 |  | 12501.00
2 | 75kw以内推土机履带式 |  | 台班 | 876.40 | 0.170 | 1.181 | 1034.77 | [9 empty] | 1.181 |  | 1034.77
3 | 光轮压路机机械自身质量(6〜8t) |  | 台班 | 356.70 | 0.150 | 1.042 | 371.57 | [9 empty] | 1.042 |  | 371.57
4 | 振动压路机机械自身质量(15t) |  | 台班 | 1071.39 | 0.290 | 2.014 | 2157.89 | [9 empty] | 2.014 |  | 2157.89
| 直接费 |  | 元 |  |  |  | 16065 | [11 empty] | 16065
| 其中 | 人工费 | 元 |  |  |  | 751 | [11 empty] | 751
|  | 机械使用费 | 元 |  |  |  | 3564 | [11 empty] | 3564
| 措施费I |  | 元 |  |  | 3.573% | 586 | [11 empty] | 586
| 措施费II |  | 元 |  |  | 6.764% | 243 | [11 empty] | 243
| 企业管理费 |  | 元 |  |  | 4.588% | 753 | [11 empty] | 753
| 规费 |  | 元 |  |  | 36.6% | 275 | [11 empty] | 275
| 利润 |  | 元 |  |  | 7.420% | 1335 | [11 empty] | 1335
| 税金 |  | 元 |  |  | 9.000% | 1733 | [11 empty] | 1733
| 金额合计 |  | 元 |  |  |  | 20990 | [11 empty] | 20990
编制： | [11 empty] | 复核：
分项工程预算表
养护项目名称：G 3 5 3 宁福线重庆市南川区福南桥（ K 2 0 7 4 + 0 0 1） 加固工程
编制范围：1 | [9 empty] | 第 28 页 |  |  |  | 共 50 页 |  |  |  | 21-2表
序 号 | 工程项目 |  |  |  | 挖掘机挖装土石方 |  |  | 自卸汽车配合运输土、石方 | [8 empty] | 合计
| 工程细目 |  |  |  | 挖装土方斗容量(2m3)以内 普通土 |  |  | 土方20t汽车3km
| 定额单位 |  |  |  | 1000m3天然密实方 |  |  | 1000m3天然密实方
| 工程数量 |  |  |  | 0.428 |  |  | 0.428
| 定额编号 |  |  |  | 1-1-5-8换 |  |  | 1-1-7-11换
| 工料机名称 |  | 单位 | 单价 (元) | 定额 | 数量 | 金额 (元) | 定额 | 数量 |  | 金额 (元) |  | 定额 |  | 数量 | 金额 (元) | 数量 |  | 金额 (元)
1 | 人工 |  | 工日 | 101.00 | 2.697 | 1.154 | 116.62 | [9 empty] | 1.154 |  | 116.62
2 | 75kw以内推土机履带式 |  | 台班 | 876.40 | 0.191 | 0.082 | 71.69 | [9 empty] | 0.082 |  | 71.69
3 | 2m3单挖掘机履带式 |  | 台班 | 1635.57 | 0.983 | 0.421 | 688.25 | [9 empty] | 0.421 |  | 688.25
4 | 自卸汽车装载质量(20t)以内 |  | 台班 | 1123.59 |  |  |  | 5.880 | 2.517 |  | 2828.30 | [5 empty] | 2.517 |  | 2828.30
| 直接费 |  | 元 |  |  |  | 877 |  |  |  | 2828 | [7 empty] | 3705
| 其中 | 人工费 | 元 |  |  |  | 218 |  |  |  | 254 | [7 empty] | 472
|  | 机械使用费 | 元 |  |  |  | 760 |  |  |  | 2828 | [7 empty] | 3588
| 措施费I |  | 元 |  |  | 3.573% | 32 |  | 3.169% |  | 89 | [7 empty] | 121
| 措施费II |  | 元 |  |  | 6.764% | 60 |  | 7.990% |  | 225 | [7 empty] | 285
| 企业管理费 |  | 元 |  |  | 4.588% | 41 |  | 2.615% |  | 74 | [7 empty] | 115
| 规费 |  | 元 |  |  | 36.6% | 80 |  | 36.6% |  | 93 | [7 empty] | 173
| 利润 |  | 元 |  |  | 7.420% | 76 |  | 7.420% |  | 238 | [7 empty] | 314
| 税金 |  | 元 |  |  | 9.000% | 105 |  | 9.000% |  | 319 | [7 empty] | 424
| 金额合计 |  | 元 |  |  |  | 1271 |  |  |  | 3866 | [7 empty] | 5137
编制： | [11 empty] | 复核：
分项工程预算表
养护项目名称：G 3 5 3 宁福线重庆市南川区福南桥（ K 2 0 7 4 + 0 0 1） 加固工程
编制范围：1 | [9 empty] | 第 29 页 |  |  |  | 共 50 页 |  |  |  | 21-2表
序 号 | 工程项目 |  |  |  | 圆管涵安装 | [11 empty] | 合计
| 工程细目 |  |  |  | 人工安装管径(0.75m)以内
| 定额单位 |  |  |  | 10m
| 工程数量 |  |  |  | 8.8
| 定额编号 |  |  |  | 4-1-2-2换
| 工料机名称 |  | 单位 | 单价 (元) | 定额 | 数量 | 金额 (元) | 定额 | 数量 |  | 金额 (元) |  | 定额 |  | 数量 | 金额 (元) | 数量 |  | 金额 (元)
1 | 人工 |  | 工日 | 101.00 | 1.100 | 9.680 | 977.68 | [9 empty] | 9.680 |  | 977.68
2 | 水 |  | m3 | 4.03 | 1.000 | 8.800 | 35.46 | [9 empty] | 8.800 |  | 35.46
3 | Φ600mm以内PE管 |  | m | 185.06 | 10.100 | 88.880 | 16448.13 | [9 empty] | 88.880 |  | 16448.13
4 | 中(粗)砂 |  | m3 | 76.00 | 0.150 | 1.320 | 100.32 | [9 empty] | 1.320 |  | 100.32
5 | 32.5级水泥 |  | t | 330.00 | 0.070 | 0.616 | 203.28 | [9 empty] | 0.616 |  | 203.28
6 | 其他材料费 |  | 元 | 1.00 | 4.700 | 41.360 | 41.36 | [9 empty] | 41.360 |  | 41.36
7 | 客货两用车 |  | 台班 | 298.24 | 0.060 | 0.528 | 157.47 | [9 empty] | 0.528 |  | 157.47
| 直接费 |  | 元 |  |  |  | 17964 | [11 empty] | 17964
| 其中 | 人工费 | 元 |  |  |  | 1031 | [11 empty] | 1031
|  | 机械使用费 | 元 |  |  |  | 157 | [11 empty] | 157
| 措施费I |  | 元 |  |  | 4.321% | 810 | [11 empty] | 810
| 措施费II |  | 元 |  |  | 4.606% | 55 | [11 empty] | 55
| 企业管理费 |  | 元 |  |  | 6.135% | 1150 | [11 empty] | 1150
| 规费 |  | 元 |  |  | 36.6% | 377 | [11 empty] | 377
| 利润 |  | 元 |  |  | 7.420% | 1541 | [11 empty] | 1541
| 税金 |  | 元 |  |  | 9.000% | 1971 | [11 empty] | 1971
| 金额合计 |  | 元 |  |  |  | 23868 | [11 empty] | 23868
编制： | [11 empty] | 复核：
分项工程预算表
养护项目名称：G 3 5 3 宁福线重庆市南川区福南桥（ K 2 0 7 4 + 0 0 1） 加固工程
编制范围：1 | [9 empty] | 第 30 页 |  |  |  | 共 50 页 |  |  |  | 21-2表
序 号 | 工程项目 |  |  |  | 桥梁加固支架 | [11 empty] | 合计
| 工程细目 |  |  |  | 满堂式钢管支架支架高度(10m)以内
| 定额单位 |  |  |  | 10m2立面积
| 工程数量 |  |  |  | 80
| 定额编号 |  |  |  | 4-4-7-2
| 工料机名称 |  | 单位 | 单价 (元) | 定额 | 数量 | 金额 (元) | 定额 | 数量 |  | 金额 (元) |  | 定额 |  | 数量 | 金额 (元) | 数量 |  | 金额 (元)
1 | 人工 |  | 工日 | 101.00 | 11.100 | 888.000 | 89688.00 | [9 empty] | 888.000 |  | 89688.00
2 | 型钢 |  | t | 3321.00 | 0.012 | 0.960 | 3188.16 | [9 empty] | 0.960 |  | 3188.16
3 | 钢板 |  | t | 3172.00 | 0.001 | 0.080 | 253.76 | [9 empty] | 0.080 |  | 253.76
4 | 门式钢支架 |  | t | 4004.00 | 0.112 | 8.960 | 35875.84 | [9 empty] | 8.960 |  | 35875.84
5 | 铁件 |  | kg | 3.29 | 1.000 | 80.000 | 263.20 | [9 empty] | 80.000 |  | 263.20
6 | 锯材 |  | m3 | 1598.00 | 0.024 | 1.920 | 3068.16 | [9 empty] | 1.920 |  | 3068.16
7 | 汽车式起重机提升质量(16t)以内 |  | 台班 | 1020.95 | 0.040 | 3.200 | 3267.04 | [9 empty] | 3.200 |  | 3267.04
| 直接费 |  | 元 |  |  |  | 135604 | [11 empty] | 135604
| 其中 | 人工费 | 元 |  |  |  | 90334 | [11 empty] | 90334
|  | 机械使用费 | 元 |  |  |  | 3267 | [11 empty] | 3267
| 措施费I |  | 元 |  |  | 3.620% | 5309 | [11 empty] | 5309
| 措施费II |  | 元 |  |  | 5.002% | 4885 | [11 empty] | 4885
| 企业管理费 |  | 元 |  |  | 4.219% | 6188 | [11 empty] | 6188
| 规费 |  | 元 |  |  | 36.6% | 33062 | [11 empty] | 33062
| 利润 |  | 元 |  |  | 7.420% | 12099 | [11 empty] | 12099
| 税金 |  | 元 |  |  | 9.000% | 17743 | [11 empty] | 17743
| 金额合计 |  | 元 |  |  |  | 214890 | [11 empty] | 214890
编制： | [11 empty] | 复核：
分项工程预算表
养护项目名称：G 3 5 3 宁福线重庆市南川区福南桥（ K 2 0 7 4 + 0 0 1） 加固工程
编制范围：1 | [9 empty] | 第 31 页 |  |  |  | 共 50 页 |  |  |  | 21-2表
序 号 | 工程项目 |  |  |  | 铣刨沥青混凝土结构层 |  |  | 铣刨废料运输 | [8 empty] | 合计
| 工程细目 |  |  |  | 普通铣刨铣刨宽度2m以内铣刨厚度10cm |  |  | 自卸汽车装载质量(20t)以内10km
| 定额单位 |  |  |  | 1000m2 |  |  | 100m3路面实体
| 工程数量 |  |  |  | 0.571 |  |  | 0.057
| 定额编号 |  |  |  | 2-2-2-3 |  |  | 2-2-18-11换
| 工料机名称 |  | 单位 | 单价 (元) | 定额 | 数量 | 金额 (元) | 定额 | 数量 |  | 金额 (元) |  | 定额 |  | 数量 | 金额 (元) | 数量 |  | 金额 (元)
1 | 人工 |  | 工日 | 101.00 | 5.700 | 3.255 | 328.84 | [9 empty] | 3.255 |  | 328.84
2 | 铣刨刀头 |  | 个 | 28.00 | 32.000 | 18.272 | 511.80 | [9 empty] | 18.272 |  | 511.80
3 | 其他材料费 |  | 元 | 1.00 | 48.600 | 27.751 | 27.76 | [9 empty] | 27.751 |  | 27.76
4 | 滑移装载机(带封闭式清扫器) |  | 台班 | 537.04 | 0.540 | 0.308 | 165.62 | [9 empty] | 0.308 |  | 165.62
5 | 路面铣刨机铣刨宽度(2000mm)以内 |  | 台班 | 4413.51 | 0.860 | 0.491 | 2167.92 | [9 empty] | 0.491 |  | 2167.92
6 | 自卸汽车装载质量(12t)以内 |  | 台班 | 842.56 | 0.380 | 0.217 | 182.92 | [9 empty] | 0.217 |  | 182.92
7 | 自卸汽车装载质量(20t)以内 |  | 台班 | 1123.59 |  |  |  | 1.200 | 0.068 |  | 76.97 | [5 empty] | 0.068 |  | 76.97
8 | 平板拖车组装载质量(20t)以内 |  | 台班 | 947.26 | 0.120 | 0.069 | 64.89 | [9 empty] | 0.069 |  | 64.89
9 | 洒水汽车容量(6000L)以内 |  | 台班 | 716.40 | 0.290 | 0.166 | 118.64 | [9 empty] | 0.166 |  | 118.64
10 | 客货两用车 |  | 台班 | 298.24 | 0.370 | 0.211 | 63.02 | [9 empty] | 0.211 |  | 63.02
11 | 小型机具使用费 |  | 元 | 1.00 | 17.900 | 10.221 | 10.23 | [9 empty] | 10.221 |  | 10.23
编制： | [11 empty] | 复核：
分项工程预算表
养护项目名称：G 3 5 3 宁福线重庆市南川区福南桥（ K 2 0 7 4 + 0 0 1） 加固工程
编制范围：1 | [9 empty] | 第 32 页 |  |  |  | 共 50 页 |  |  |  | 21-2表
序 号 | 工程项目 |  |  |  | 铣刨沥青混凝土结构层 |  |  | 铣刨废料运输 | [8 empty] | 合计
| 工程细目 |  |  |  | 普通铣刨铣刨宽度2m以内铣刨厚度10cm |  |  | 自卸汽车装载质量(20t)以内10km
| 定额单位 |  |  |  | 1000m2 |  |  | 100m3路面实体
| 工程数量 |  |  |  | 0.571 |  |  | 0.057
| 定额编号 |  |  |  | 2-2-2-3 |  |  | 2-2-18-11换
| 工料机名称 |  | 单位 | 单价 (元) | 定额 | 数量 | 金额 (元) | 定额 | 数量 |  | 金额 (元) |  | 定额 |  | 数量 | 金额 (元) | 数量 |  | 金额 (元)
| 直接费 |  | 元 |  |  |  | 3641 |  |  |  | 76 | [7 empty] | 3717
| 其中 | 人工费 | 元 |  |  |  | 533 |  |  |  | 7 | [7 empty] | 540
|  | 机械使用费 | 元 |  |  |  | 2773 |  |  |  | 76 | [7 empty] | 2849
| 措施费I |  | 元 |  |  | 4.350% | 158 |  | 4.350% |  | 3 | [7 empty] | 161
| 措施费II |  | 元 |  |  | 8.271% | 258 |  | 8.271% |  | 6 | [7 empty] | 264
| 企业管理费 |  | 元 |  |  | 3.762% | 137 |  | 3.762% |  | 3 | [7 empty] | 140
| 规费 |  | 元 |  |  | 36.6% | 195 |  | 36.6% |  | 3 | [7 empty] | 198
| 利润 |  | 元 |  |  | 7.420% | 311 |  | 7.420% |  | 7 | [7 empty] | 318
| 税金 |  | 元 |  |  | 9.000% | 423 |  | 9.000% |  | 9 | [7 empty] | 432
| 金额合计 |  | 元 |  |  |  | 5123 |  |  |  | 107 | [7 empty] | 5230
编制： | [11 empty] | 复核：
分项工程预算表
养护项目名称：G 3 5 3 宁福线重庆市南川区福南桥（ K 2 0 7 4 + 0 0 1） 加固工程
编制范围：1 | [9 empty] | 第 33 页 |  |  |  | 共 50 页 |  |  |  | 21-2表
序 号 | 工程项目 |  |  |  | 挖掘机挖装土石方 |  |  | 清除水泥混凝土旧路面 |  |  |  |  | 自卸汽车配合运输土、石方 |  |  |  | 合计
| 工程细目 |  |  |  | 挖装土方斗容量(2m3)以内 普通土 |  |  | 履带式液压破碎锤 |  |  |  |  | 石方20t汽车10km
| 定额单位 |  |  |  | 1000m3天然密实方 |  |  | 10m3路面实体 |  |  |  |  | 1000m3天然密实方
| 工程数量 |  |  |  | 0.166 |  |  | 3.11 |  |  |  |  | 0.197
| 定额编号 |  |  |  | 1-1-5-8 |  |  | 2-3-1-3 |  |  |  |  | 1-1-7-23换
| 工料机名称 |  | 单位 | 单价 (元) | 定额 | 数量 | 金额 (元) | 定额 | 数量 |  | 金额 (元) |  | 定额 |  | 数量 | 金额 (元) | 数量 |  | 金额 (元)
1 | 人工 |  | 工日 | 101.00 | 3.100 | 0.515 | 52.07 | 2.400 | 7.464 |  | 753.86 | [5 empty] | 7.979 |  | 805.93
2 | 其他材料费 |  | 元 | 1.00 |  |  |  | 8.700 | 27.057 |  | 27.06 | [5 empty] | 27.057 |  | 27.06
3 | 75kw以内推土机履带式 |  | 台班 | 876.40 | 0.220 | 0.037 | 32.08 | [9 empty] | 0.037 |  | 32.08
4 | 2.5m3以内带破碎锤单斗挖掘机液压履带式 |  | 台班 | 3055.54 |  |  |  | 0.170 | 0.529 |  | 1615.46 | [5 empty] | 0.529 |  | 1615.46
5 | 2m3单挖掘机履带式 |  | 台班 | 1635.57 | 1.130 | 0.188 | 307.32 | [9 empty] | 0.188 |  | 307.32
6 | 自卸汽车装载质量(20t)以内 |  | 台班 | 1123.59 | [8 empty] | 17.040 |  | 3.357 | 3779.42 | 3.357 |  | 3779.42
7 | 小型机具使用费 |  | 元 | 1.00 |  |  |  | 13.400 | 41.674 |  | 41.67 | [5 empty] | 41.674 |  | 41.67
| 直接费 |  | 元 |  |  |  | 392 |  |  |  | 2439 |  |  |  |  | 3772 |  |  | 6603
| 其中 | 人工费 | 元 |  |  |  | 97 |  |  |  | 861 |  |  |  |  | 339 |  |  | 1297
|  | 机械使用费 | 元 |  |  |  | 340 |  |  |  | 1658 |  |  |  |  | 3772 |  |  | 5770
| 措施费I |  | 元 |  |  | 3.573% | 14 |  | 4.350% |  | 108 |  |  |  | 3.169% | 119 |  |  | 241
| 措施费II |  | 元 |  |  | 6.764% | 27 |  | 8.271% |  | 203 |  |  |  | 7.990% | 301 |  |  | 531
| 企业管理费 |  | 元 |  |  | 4.588% | 18 |  | 3.762% |  | 93 |  |  |  | 2.615% | 98 |  |  | 209
| 规费 |  | 元 |  |  | 36.6% | 36 |  | 36.6% |  | 315 |  |  |  | 36.6% | 124 |  |  | 475
| 利润 |  | 元 |  |  | 7.420% | 34 |  | 7.420% |  | 214 |  |  |  | 7.420% | 318 |  |  | 566
| 税金 |  | 元 |  |  | 9.000% | 47 |  | 9.000% |  | 303 |  |  |  | 9.000% | 426 |  |  | 776
| 金额合计 |  | 元 |  |  |  | 568 |  |  |  | 3675 |  |  |  |  | 5158 |  |  | 9401
编制： | [11 empty] | 复核：
分项工程预算表
养护项目名称：G 3 5 3 宁福线重庆市南川区福南桥（ K 2 0 7 4 + 0 0 1） 加固工程
编制范围：1 | [9 empty] | 第 34 页 |  |  |  | 共 50 页 |  |  |  | 21-2表
序 号 | 工程项目 |  |  |  | 人行道及栏杆扶手维修更换 |  |  | 自卸汽车配合运输土、石方 | [8 empty] | 合计
| 工程细目 |  |  |  | 拆除人行道混凝土构件及栏杆、扶手 |  |  | 石方20t汽车10km
| 定额单位 |  |  |  | 10m3 |  |  | 1000m3天然密实方
| 工程数量 |  |  |  | 0.761 |  |  | 0.076
| 定额编号 |  |  |  | 4-3-7-2 |  |  | 1-1-7-23换
| 工料机名称 |  | 单位 | 单价 (元) | 定额 | 数量 | 金额 (元) | 定额 | 数量 |  | 金额 (元) |  | 定额 |  | 数量 | 金额 (元) | 数量 |  | 金额 (元)
1 | 人工 |  | 工日 | 101.00 | 29.800 | 22.678 | 2290.46 | [9 empty] | 22.678 |  | 2290.46
2 | 其他材料费 |  | 元 | 1.00 | 14.900 | 11.339 | 11.34 | [9 empty] | 11.339 |  | 11.34
3 | 自卸汽车装载质量(20t)以内 |  | 台班 | 1123.59 |  |  |  | 17.040 | 1.295 |  | 1456.96 | [5 empty] | 1.295 |  | 1456.96
4 | 小型机具使用费 |  | 元 | 1.00 | 29.900 | 22.754 | 22.75 | [9 empty] | 22.754 |  | 22.75
| 直接费 |  | 元 |  |  |  | 2324 |  |  |  | 1455 | [7 empty] | 3779
| 其中 | 人工费 | 元 |  |  |  | 2290 |  |  |  | 131 | [7 empty] | 2421
|  | 机械使用费 | 元 |  |  |  | 23 |  |  |  | 1455 | [7 empty] | 1478
| 措施费I |  | 元 |  |  | 3.620% | 88 |  | 3.169% |  | 46 | [7 empty] | 134
| 措施费II |  | 元 |  |  | 5.002% | 122 |  | 7.990% |  | 116 | [7 empty] | 238
| 企业管理费 |  | 元 |  |  | 4.219% | 103 |  | 2.615% |  | 38 | [7 empty] | 141
| 规费 |  | 元 |  |  | 36.6% | 838 |  | 36.6% |  | 48 | [7 empty] | 886
| 利润 |  | 元 |  |  | 7.420% | 205 |  | 7.420% |  | 123 | [7 empty] | 328
| 税金 |  | 元 |  |  | 9.000% | 331 |  | 9.000% |  | 164 | [7 empty] | 495
| 金额合计 |  | 元 |  |  |  | 4011 |  |  |  | 1990 | [7 empty] | 6001
编制： | [11 empty] | 复核：
分项工程预算表
养护项目名称：G 3 5 3 宁福线重庆市南川区福南桥（ K 2 0 7 4 + 0 0 1） 加固工程
编制范围：1 | [9 empty] | 第 35 页 |  |  |  | 共 50 页 |  |  |  | 21-2表
序 号 | 工程项目 |  |  |  | 人行道及栏杆扶手维修更换 |  |  | 自卸汽车配合运输土、石方 | [8 empty] | 合计
| 工程细目 |  |  |  | 拆除人行道混凝土构件及栏杆、扶手 |  |  | 石方20t汽车10km
| 定额单位 |  |  |  | 10m3 |  |  | 1000m3天然密实方
| 工程数量 |  |  |  | 1.008 |  |  | 0.01
| 定额编号 |  |  |  | 4-3-7-2 |  |  | 1-1-7-23换
| 工料机名称 |  | 单位 | 单价 (元) | 定额 | 数量 | 金额 (元) | 定额 | 数量 |  | 金额 (元) |  | 定额 |  | 数量 | 金额 (元) | 数量 |  | 金额 (元)
1 | 人工 |  | 工日 | 101.00 | 29.800 | 30.038 | 3033.88 | [9 empty] | 30.038 |  | 3033.88
2 | 其他材料费 |  | 元 | 1.00 | 14.900 | 15.019 | 15.02 | [9 empty] | 15.019 |  | 15.02
3 | 自卸汽车装载质量(20t)以内 |  | 台班 | 1123.59 |  |  |  | 17.040 | 0.170 |  | 193.03 | [5 empty] | 0.170 |  | 193.03
4 | 小型机具使用费 |  | 元 | 1.00 | 29.900 | 30.139 | 30.14 | [9 empty] | 30.139 |  | 30.14
| 直接费 |  | 元 |  |  |  | 3079 |  |  |  | 191 | [7 empty] | 3270
| 其中 | 人工费 | 元 |  |  |  | 3034 |  |  |  | 17 | [7 empty] | 3051
|  | 机械使用费 | 元 |  |  |  | 30 |  |  |  | 191 | [7 empty] | 221
| 措施费I |  | 元 |  |  | 3.620% | 117 |  | 3.169% |  | 6 | [7 empty] | 123
| 措施费II |  | 元 |  |  | 5.002% | 161 |  | 7.990% |  | 15 | [7 empty] | 176
| 企业管理费 |  | 元 |  |  | 4.219% | 137 |  | 2.615% |  | 5 | [7 empty] | 142
| 规费 |  | 元 |  |  | 36.6% | 1110 |  | 36.6% |  | 6 | [7 empty] | 1116
| 利润 |  | 元 |  |  | 7.420% | 271 |  | 7.420% |  | 16 | [7 empty] | 287
| 税金 |  | 元 |  |  | 9.000% | 439 |  | 9.000% |  | 22 | [7 empty] | 461
| 金额合计 |  | 元 |  |  |  | 5314 |  |  |  | 261 | [7 empty] | 5575
编制： | [11 empty] | 复核：
分项工程预算表
养护项目名称：G 3 5 3 宁福线重庆市南川区福南桥（ K 2 0 7 4 + 0 0 1） 加固工程
编制范围：1 | [9 empty] | 第 36 页 |  |  |  | 共 50 页 |  |  |  | 21-2表
序 号 | 工程项目 |  |  |  | 桥面排水系统更换 | [11 empty] | 合计
| 工程细目 |  |  |  | 拆除泄水管
| 定额单位 |  |  |  | 10个
| 工程数量 |  |  |  | 22.15
| 定额编号 |  |  |  | 4-3-6-2
| 工料机名称 |  | 单位 | 单价 (元) | 定额 | 数量 | 金额 (元) | 定额 | 数量 |  | 金额 (元) |  | 定额 |  | 数量 | 金额 (元) | 数量 |  | 金额 (元)
1 | 人工 |  | 工日 | 101.00 | 1.200 | 26.580 | 2684.58 | [9 empty] | 26.580 |  | 2684.58
2 | 其他材料费 |  | 元 | 1.00 | 3.500 | 77.525 | 77.53 | [9 empty] | 77.525 |  | 77.53
| 直接费 |  | 元 |  |  |  | 2763 | [11 empty] | 2763
| 其中 | 人工费 | 元 |  |  |  | 2685 | [11 empty] | 2685
|  | 机械使用费 | 元
| 措施费I |  | 元 |  |  | 4.321% | 125 | [11 empty] | 125
| 措施费II |  | 元 |  |  | 4.606% | 130 | [11 empty] | 130
| 企业管理费 |  | 元 |  |  | 6.135% | 178 | [11 empty] | 178
| 规费 |  | 元 |  |  | 36.6% | 983 | [11 empty] | 983
| 利润 |  | 元 |  |  | 7.420% | 248 | [11 empty] | 248
| 税金 |  | 元 |  |  | 9.000% | 398 | [11 empty] | 398
| 金额合计 |  | 元 |  |  |  | 4825 | [11 empty] | 4825
编制： | [11 empty] | 复核：
分项工程预算表
养护项目名称：G 3 5 3 宁福线重庆市南川区福南桥（ K 2 0 7 4 + 0 0 1） 加固工程
编制范围：1 | [9 empty] | 第 37 页 |  |  |  | 共 50 页 |  |  |  | 21-2表
序 号 | 工程项目 |  |  |  | 桥面铺装层维修 | [11 empty] | 合计
| 工程细目 |  |  |  | 桥面铺装水泥混凝土
| 定额单位 |  |  |  | 10m3
| 工程数量 |  |  |  | 14.96
| 定额编号 |  |  |  | 4-3-3-4换
| 工料机名称 |  | 单位 | 单价 (元) | 定额 | 数量 | 金额 (元) | 定额 | 数量 |  | 金额 (元) |  | 定额 |  | 数量 | 金额 (元) | 数量 |  | 金额 (元)
1 | 人工 |  | 工日 | 101.00 | 10.000 | 149.600 | 15109.60 | [9 empty] | 149.600 |  | 15109.60
2 | 普C20-32.5-4(商) |  | m3 | 415.53 | 10.200 | 152.592 | 63406.55 | [9 empty] | 152.592 |  | 63406.55
3 | 水 |  | m3 | 4.03 | 15.000 | 224.400 | 904.33 | [9 empty] | 224.400 |  | 904.33
4 | 中(粗)砂 |  | m3 | 76.00
5 | 碎石(4cm) |  | m3 | 86.41
6 | 42.5级水泥 |  | t | 360.00
7 | 其他材料费 |  | 元 | 1.00
8 | 混凝土电动切缝机 |  | 台班 | 201.78
9 | 载重汽车装载质量(3t)以内 |  | 台班 | 412.89
10 | 小型机具使用费 |  | 元 | 1.00
编制： | [11 empty] | 复核：
分项工程预算表
养护项目名称：G 3 5 3 宁福线重庆市南川区福南桥（ K 2 0 7 4 + 0 0 1） 加固工程
编制范围：1 | [9 empty] | 第 38 页 |  |  |  | 共 50 页 |  |  |  | 21-2表
序 号 | 工程项目 |  |  |  | 桥面铺装层维修 | [11 empty] | 合计
| 工程细目 |  |  |  | 桥面铺装水泥混凝土
| 定额单位 |  |  |  | 10m3
| 工程数量 |  |  |  | 14.96
| 定额编号 |  |  |  | 4-3-3-4换
| 工料机名称 |  | 单位 | 单价 (元) | 定额 | 数量 | 金额 (元) | 定额 | 数量 |  | 金额 (元) |  | 定额 |  | 数量 | 金额 (元) | 数量 |  | 金额 (元)
| 直接费 |  | 元 |  |  |  | 79421 | [11 empty] | 79421
| 其中 | 人工费 | 元 |  |  |  | 15110 | [11 empty] | 15110
|  | 机械使用费 | 元
| 措施费I |  | 元 |  |  | 4.350% | 718 | [11 empty] | 718
| 措施费II |  | 元 |  |  | 8.271% | 1315 | [11 empty] | 1315
| 企业管理费 |  | 元 |  |  | 3.762% | 621 | [11 empty] | 621
| 规费 |  | 元 |  |  | 36.6% | 5530 | [11 empty] | 5530
| 利润 |  | 元 |  |  | 7.420% | 4050 | [11 empty] | 4050
| 税金 |  | 元 |  |  | 9.000% | 8249 | [11 empty] | 8249
| 金额合计 |  | 元 |  |  |  | 99904 | [11 empty] | 99904
编制： | [11 empty] | 复核：
分项工程预算表
养护项目名称：G 3 5 3 宁福线重庆市南川区福南桥（ K 2 0 7 4 + 0 0 1） 加固工程
编制范围：1 | [9 empty] | 第 39 页 |  |  |  | 共 50 页 |  |  |  | 21-2表
序 号 | 工程项目 |  |  |  | 桥面铺装层维修 | [11 empty] | 合计
| 工程细目 |  |  |  | 桥面铺装水泥混凝土
| 定额单位 |  |  |  | 10m3
| 工程数量 |  |  |  | 18.82
| 定额编号 |  |  |  | 4-3-3-4换
| 工料机名称 |  | 单位 | 单价 (元) | 定额 | 数量 | 金额 (元) | 定额 | 数量 |  | 金额 (元) |  | 定额 |  | 数量 | 金额 (元) | 数量 |  | 金额 (元)
1 | 人工 |  | 工日 | 101.00 | 10.000 | 188.200 | 19008.20 | [9 empty] | 188.200 |  | 19008.20
2 | 普C40-52.5-4(商) |  | m3 | 473.79 | 10.200 | 191.964 | 90950.62 | [9 empty] | 191.964 |  | 90950.62
3 | 水 |  | m3 | 4.03 | 15.000 | 282.300 | 1137.67 | [9 empty] | 282.300 |  | 1137.67
4 | 中(粗)砂 |  | m3 | 76.00
5 | 碎石(4cm) |  | m3 | 86.41
6 | 42.5级水泥 |  | t | 360.00
7 | 其他材料费 |  | 元 | 1.00
8 | 混凝土电动切缝机 |  | 台班 | 201.78
9 | 载重汽车装载质量(3t)以内 |  | 台班 | 412.89
10 | 小型机具使用费 |  | 元 | 1.00
编制： | [11 empty] | 复核：
分项工程预算表
养护项目名称：G 3 5 3 宁福线重庆市南川区福南桥（ K 2 0 7 4 + 0 0 1） 加固工程
编制范围：1 | [9 empty] | 第 40 页 |  |  |  | 共 50 页 |  |  |  | 21-2表
序 号 | 工程项目 |  |  |  | 桥面铺装层维修 | [11 empty] | 合计
| 工程细目 |  |  |  | 桥面铺装水泥混凝土
| 定额单位 |  |  |  | 10m3
| 工程数量 |  |  |  | 18.82
| 定额编号 |  |  |  | 4-3-3-4换
| 工料机名称 |  | 单位 | 单价 (元) | 定额 | 数量 | 金额 (元) | 定额 | 数量 |  | 金额 (元) |  | 定额 |  | 数量 | 金额 (元) | 数量 |  | 金额 (元)
| 直接费 |  | 元 |  |  |  | 111096 | [11 empty] | 111096
| 其中 | 人工费 | 元 |  |  |  | 19008 | [11 empty] | 19008
|  | 机械使用费 | 元
| 措施费I |  | 元 |  |  | 4.350% | 903 | [11 empty] | 903
| 措施费II |  | 元 |  |  | 8.271% | 1654 | [11 empty] | 1654
| 企业管理费 |  | 元 |  |  | 3.762% | 781 | [11 empty] | 781
| 规费 |  | 元 |  |  | 36.6% | 6957 | [11 empty] | 6957
| 利润 |  | 元 |  |  | 7.420% | 6069 | [11 empty] | 6069
| 税金 |  | 元 |  |  | 9.000% | 11471 | [11 empty] | 11471
| 金额合计 |  | 元 |  |  |  | 138931 | [11 empty] | 138931
编制： | [11 empty] | 复核：
分项工程预算表
养护项目名称：G 3 5 3 宁福线重庆市南川区福南桥（ K 2 0 7 4 + 0 0 1） 加固工程
编制范围：1 | [9 empty] | 第 41 页 |  |  |  | 共 50 页 |  |  |  | 21-2表
序 号 | 工程项目 |  |  |  | 沥青混合料铺筑 | [11 empty] | 合计
| 工程细目 |  |  |  | 机械铺筑沥青混凝土沥青混合料拌和设备生产能力(160t/h)以内中粒式
| 定额单位 |  |  |  | 100m3路面实体
| 工程数量 |  |  |  | 0.452
| 定额编号 |  |  |  | 2-2-8-17换
| 工料机名称 |  | 单位 | 单价 (元) | 定额 | 数量 | 金额 (元) | 定额 | 数量 |  | 金额 (元) |  | 定额 |  | 数量 | 金额 (元) | 数量 |  | 金额 (元)
1 | 人工 |  | 工日 | 101.00 | 2.800 | 1.266 | 127.96 | [9 empty] | 1.266 |  | 127.96
2 | 中粒式沥青混凝土(商) |  | m3 | 796.46 | 100.000 | 45.200 | 36038.22 | [9 empty] | 45.200 |  | 36038.22
3 | 光轮压路机机械自身质量(6〜8t) |  | 台班 | 356.70 | 0.480 | 0.217 | 77.48 | [9 empty] | 0.217 |  | 77.48
4 | 光轮压路机机械自身质量(12〜15t) |  | 台班 | 583.81 | 0.500 | 0.226 | 132.06 | [9 empty] | 0.226 |  | 132.06
5 | 沥青摊铺机带自动找平最大摊铺宽度(9.0m)以内 |  | 台班 | 2639.39 | 0.250 | 0.113 | 298.52 | [9 empty] | 0.113 |  | 298.52
6 | 轮胎式压路机机械自身质量(16〜20t) |  | 台班 | 762.36 | 0.100 | 0.045 | 34.46 | [9 empty] | 0.045 |  | 34.46
7 | 轮胎式压路机机械自身质量(20〜25t) |  | 台班 | 950.98 | 0.150 | 0.068 | 64.57 | [9 empty] | 0.068 |  | 64.57
8 | 平板拖车组装载质量(30t)以内 |  | 台班 | 1181.45 | 0.070 | 0.032 | 37.45 | [9 empty] | 0.032 |  | 37.45
9 | 洒水汽车容量(6000L)以内 |  | 台班 | 716.40 | 0.070 | 0.032 | 22.71 | [9 empty] | 0.032 |  | 22.71
10 | 客货两用车 |  | 台班 | 298.24 | 0.190 | 0.086 | 25.65 | [9 empty] | 0.086 |  | 25.65
编制： | [11 empty] | 复核：
分项工程预算表
养护项目名称：G 3 5 3 宁福线重庆市南川区福南桥（ K 2 0 7 4 + 0 0 1） 加固工程
编制范围：1 | [9 empty] | 第 42 页 |  |  |  | 共 50 页 |  |  |  | 21-2表
序 号 | 工程项目 |  |  |  | 沥青混合料铺筑 | [11 empty] | 合计
| 工程细目 |  |  |  | 机械铺筑沥青混凝土沥青混合料拌和设备生产能力(160t/h)以内中粒式
| 定额单位 |  |  |  | 100m3路面实体
| 工程数量 |  |  |  | 0.452
| 定额编号 |  |  |  | 2-2-8-17换
| 工料机名称 |  | 单位 | 单价 (元) | 定额 | 数量 | 金额 (元) | 定额 | 数量 |  | 金额 (元) |  | 定额 |  | 数量 | 金额 (元) | 数量 |  | 金额 (元)
| 直接费 |  | 元 |  |  |  | 36821 | [11 empty] | 36821
| 其中 | 人工费 | 元 |  |  |  | 237 | [11 empty] | 237
|  | 机械使用费 | 元 |  |  |  | 693 | [11 empty] | 693
| 措施费I |  | 元 |  |  | 4.350% | 36 | [11 empty] | 36
| 措施费II |  | 元 |  |  | 8.271% | 69 | [11 empty] | 69
| 企业管理费 |  | 元 |  |  | 3.762% | 31 | [11 empty] | 31
| 规费 |  | 元 |  |  | 36.6% | 87 | [11 empty] | 87
| 利润 |  | 元 |  |  | 7.420% | 2625 | [11 empty] | 2625
| 税金 |  | 元 |  |  | 9.000% | 3570 | [11 empty] | 3570
| 金额合计 |  | 元 |  |  |  | 43239 | [11 empty] | 43239
编制： | [11 empty] | 复核：
分项工程预算表
养护项目名称：G 3 5 3 宁福线重庆市南川区福南桥（ K 2 0 7 4 + 0 0 1） 加固工程
编制范围：1 | [9 empty] | 第 43 页 |  |  |  | 共 50 页 |  |  |  | 21-2表
序 号 | 工程项目 |  |  |  | 防水层 | [11 empty] | 合计
| 工程细目 |  |  |  | 涂沥青防水层
| 定额单位 |  |  |  | 10m2
| 工程数量 |  |  |  | 56.56
| 定额编号 |  |  |  | 预4-11-4-5
| 工料机名称 |  | 单位 | 单价 (元) | 定额 | 数量 | 金额 (元) | 定额 | 数量 |  | 金额 (元) |  | 定额 |  | 数量 | 金额 (元) | 数量 |  | 金额 (元)
1 | 人工 |  | 工日 | 101.00 | 0.600 | 33.936 | 3427.54 | [9 empty] | 33.936 |  | 3427.54
2 | 石油沥青 |  | t | 3982.00 | 0.039 | 2.206 | 8783.50 | [9 empty] | 2.206 |  | 8783.50
3 | 其他材料费 |  | 元 | 1.00 | 1.500 | 84.840 | 84.84 | [9 empty] | 84.840 |  | 84.84
| 直接费 |  | 元 |  |  |  | 12297 | [11 empty] | 12297
| 其中 | 人工费 | 元 |  |  |  | 3428 | [11 empty] | 3428
|  | 机械使用费 | 元
| 措施费I |  | 元 |  |  | 4.691% | 642 | [11 empty] | 642
| 措施费II |  | 元 |  |  | 6.160% | 222 | [11 empty] | 222
| 企业管理费 |  | 元 |  |  | 7.002% | 958 | [11 empty] | 958
| 规费 |  | 元 |  |  | 36.6% | 1255 | [11 empty] | 1255
| 利润 |  | 元 |  |  | 7.420% | 1151 | [11 empty] | 1151
| 税金 |  | 元 |  |  | 9.000% | 1487 | [11 empty] | 1487
| 金额合计 |  | 元 |  |  |  | 18012 | [11 empty] | 18012
编制： | [11 empty] | 复核：
分项工程预算表
养护项目名称：G 3 5 3 宁福线重庆市南川区福南桥（ K 2 0 7 4 + 0 0 1） 加固工程
编制范围：1 | [9 empty] | 第 44 页 |  |  |  | 共 50 页 |  |  |  | 21-2表
序 号 | 工程项目 |  |  |  | 桥面铺装层维修 | [11 empty] | 合计
| 工程细目 |  |  |  | 桥面铺装水泥混凝土
| 定额单位 |  |  |  | 10m3
| 工程数量 |  |  |  | 5.93
| 定额编号 |  |  |  | 4-3-3-4换
| 工料机名称 |  | 单位 | 单价 (元) | 定额 | 数量 | 金额 (元) | 定额 | 数量 |  | 金额 (元) |  | 定额 |  | 数量 | 金额 (元) | 数量 |  | 金额 (元)
1 | 人工 |  | 工日 | 101.00 | 11.000 | 65.230 | 6588.23 | [9 empty] | 65.230 |  | 6588.23
2 | 普C40-52.5-4(商) |  | m3 | 473.79 | 10.200 | 60.486 | 28657.66 | [9 empty] | 60.486 |  | 28657.66
3 | 水 |  | m3 | 4.03 | 15.000 | 88.950 | 358.47 | [9 empty] | 88.950 |  | 358.47
4 | 中(粗)砂 |  | m3 | 76.00
5 | 碎石(4cm) |  | m3 | 86.41
6 | 42.5级水泥 |  | t | 360.00
7 | 其他材料费 |  | 元 | 1.00
8 | 混凝土电动切缝机 |  | 台班 | 201.78
9 | 载重汽车装载质量(3t)以内 |  | 台班 | 412.89
10 | 小型机具使用费 |  | 元 | 1.00
编制： | [11 empty] | 复核：
分项工程预算表
养护项目名称：G 3 5 3 宁福线重庆市南川区福南桥（ K 2 0 7 4 + 0 0 1） 加固工程
编制范围：1 | [9 empty] | 第 45 页 |  |  |  | 共 50 页 |  |  |  | 21-2表
序 号 | 工程项目 |  |  |  | 桥面铺装层维修 | [11 empty] | 合计
| 工程细目 |  |  |  | 桥面铺装水泥混凝土
| 定额单位 |  |  |  | 10m3
| 工程数量 |  |  |  | 5.93
| 定额编号 |  |  |  | 4-3-3-4换
| 工料机名称 |  | 单位 | 单价 (元) | 定额 | 数量 | 金额 (元) | 定额 | 数量 |  | 金额 (元) |  | 定额 |  | 数量 | 金额 (元) | 数量 |  | 金额 (元)
| 直接费 |  | 元 |  |  |  | 35604 | [11 empty] | 35604
| 其中 | 人工费 | 元 |  |  |  | 6588 | [11 empty] | 6588
|  | 机械使用费 | 元
| 措施费I |  | 元 |  |  | 4.350% | 312 | [11 empty] | 312
| 措施费II |  | 元 |  |  | 8.271% | 573 | [11 empty] | 573
| 企业管理费 |  | 元 |  |  | 3.762% | 270 | [11 empty] | 270
| 规费 |  | 元 |  |  | 36.6% | 2411 | [11 empty] | 2411
| 利润 |  | 元 |  |  | 7.420% | 1967 | [11 empty] | 1967
| 税金 |  | 元 |  |  | 9.000% | 3702 | [11 empty] | 3702
| 金额合计 |  | 元 |  |  |  | 44839 | [11 empty] | 44839
编制： | [11 empty] | 复核：
分项工程预算表
养护项目名称：G 3 5 3 宁福线重庆市南川区福南桥（ K 2 0 7 4 + 0 0 1） 加固工程
编制范围：1 | [9 empty] | 第 46 页 |  |  |  | 共 50 页 |  |  |  | 21-2表
序 号 | 工程项目 |  |  |  | 地面修补 | [11 empty] | 合计
| 工程细目 |  |  |  | 找平层水泥砂浆厚 2cm
| 定额单位 |  |  |  | 10m2
| 工程数量 |  |  |  | 10
| 定额编号 |  |  |  | 7-2-1-1换
| 工料机名称 |  | 单位 | 单价 (元) | 定额 | 数量 | 金额 (元) | 定额 | 数量 |  | 金额 (元) |  | 定额 |  | 数量 | 金额 (元) | 数量 |  | 金额 (元)
1 | 人工 |  | 工日 | 101.00 | 0.500 | 5.000 | 505.00 | [9 empty] | 5.000 |  | 505.00
2 | 水 |  | m3 | 4.03
3 | 中(粗)砂 |  | m3 | 76.00
4 | 32.5级水泥 |  | t | 330.00 | 0.092 | 0.920 | 303.60 | [9 empty] | 0.920 |  | 303.60
5 | 小型机具使用费 |  | 元 | 1.00
| 直接费 |  | 元 |  |  |  | 809 | [11 empty] | 809
| 其中 | 人工费 | 元 |  |  |  | 505 | [11 empty] | 505
|  | 机械使用费 | 元
| 措施费I |  | 元 |  |  | 4.321% | 35 | [11 empty] | 35
| 措施费II |  | 元 |  |  | 4.606% | 24 | [11 empty] | 24
| 企业管理费 |  | 元 |  |  | 6.135% | 50 | [11 empty] | 50
| 规费 |  | 元 |  |  | 36.6% | 185 | [11 empty] | 185
| 利润 |  | 元 |  |  | 7.420% | 68 | [11 empty] | 68
| 税金 |  | 元 |  |  | 9.000% | 105 | [11 empty] | 105
| 金额合计 |  | 元 |  |  |  | 1276 | [11 empty] | 1276
编制： | [11 empty] | 复核：
分项工程预算表
养护项目名称：G 3 5 3 宁福线重庆市南川区福南桥（ K 2 0 7 4 + 0 0 1） 加固工程
编制范围：1 | [9 empty] | 第 47 页 |  |  |  | 共 50 页 |  |  |  | 21-2表
序 号 | 工程项目 |  |  |  | 现浇钢筋混凝土防撞护栏 | [11 empty] | 合计
| 工程细目 |  |  |  | 钢筋混凝土墙式护栏铸铁柱及栏杆
| 定额单位 |  |  |  | 1t
| 工程数量 |  |  |  | 11.714
| 定额编号 |  |  |  | 预5-1-1-7换
| 工料机名称 |  | 单位 | 单价 (元) | 定额 | 数量 | 金额 (元) | 定额 | 数量 |  | 金额 (元) |  | 定额 |  | 数量 | 金额 (元) | 数量 |  | 金额 (元)
1 | 人工 |  | 工日 | 101.00 | 6.200 | 72.627 | 7335.31 | [9 empty] | 72.627 |  | 7335.31
2 | 钢管 |  | t | 4004.00 | 0.362 | 4.240 | 16978.96 | [9 empty] | 4.240 |  | 16978.96
3 | 铸铁 |  | kg | 3.50 | 652.000 | 7637.528 | 26731.35 | [9 empty] | 7637.528 |  | 26731.35
4 | 铁件 |  | kg | 3.29 | 90.000 | 1054.260 | 3468.52 | [9 empty] | 1054.260 |  | 3468.52
5 | 油漆 |  | kg | 17.08 | 5.200 | 60.913 | 1040.39 | [9 empty] | 60.913 |  | 1040.39
6 | 其他材料费 |  | 元 | 1.00 | 8.600 | 100.740 | 100.74 | [9 empty] | 100.740 |  | 100.74
| 直接费 |  | 元 |  |  |  | 55653 | [11 empty] | 55653
| 其中 | 人工费 | 元 |  |  |  | 7335 | [11 empty] | 7335
|  | 机械使用费 | 元
| 措施费I |  | 元 |  |  | 4.691% | 2261 | [11 empty] | 2261
| 措施费II |  | 元 |  |  | 6.160% | 475 | [11 empty] | 475
| 企业管理费 |  | 元 |  |  | 7.002% | 3376 | [11 empty] | 3376
| 规费 |  | 元 |  |  | 36.6% | 2685 | [11 empty] | 2685
| 利润 |  | 元 |  |  | 7.420% | 4031 | [11 empty] | 4031
| 税金 |  | 元 |  |  | 9.000% | 6163 | [11 empty] | 6163
| 金额合计 |  | 元 |  |  |  | 74644 | [11 empty] | 74644
编制： | [11 empty] | 复核：
分项工程预算表
养护项目名称：G 3 5 3 宁福线重庆市南川区福南桥（ K 2 0 7 4 + 0 0 1） 加固工程
编制范围：1 | [9 empty] | 第 48 页 |  |  |  | 共 50 页 |  |  |  | 21-2表
序 号 | 工程项目 |  |  |  | 桥面排水系统更换 | [11 empty] | 合计
| 工程细目 |  |  |  | 增设泄水孔
| 定额单位 |  |  |  | 10个
| 工程数量 |  |  |  | 3.8
| 定额编号 |  |  |  | 4-3-6-1
| 工料机名称 |  | 单位 | 单价 (元) | 定额 | 数量 | 金额 (元) | 定额 | 数量 |  | 金额 (元) |  | 定额 |  | 数量 | 金额 (元) | 数量 |  | 金额 (元)
1 | 人工 |  | 工日 | 101.00 | 3.000 | 11.400 | 1151.40 | [9 empty] | 11.400 |  | 1151.40
2 | 石油沥青 |  | t | 3982.00 | 0.020 | 0.076 | 302.63 | [9 empty] | 0.076 |  | 302.63
3 | 其他材料费 |  | 元 | 1.00 | 4.900 | 18.620 | 18.62 | [9 empty] | 18.620 |  | 18.62
4 | 客货两用车 |  | 台班 | 298.24 | 0.520 | 1.976 | 589.32 | [9 empty] | 1.976 |  | 589.32
5 | 电动30型冲击钻机 |  | 台班 | 591.23 | 0.760 | 2.888 | 1707.47 | [9 empty] | 2.888 |  | 1707.47
6 | 空气压缩机机动排气量(3m3/min)以内 |  | 台班 | 298.70 | 0.130 | 0.494 | 147.56 | [9 empty] | 0.494 |  | 147.56
| 直接费 |  | 元 |  |  |  | 3916 | [11 empty] | 3916
| 其中 | 人工费 | 元 |  |  |  | 1934 | [11 empty] | 1934
|  | 机械使用费 | 元 |  |  |  | 2444 | [11 empty] | 2444
| 措施费I |  | 元 |  |  | 4.321% | 178 | [11 empty] | 178
| 措施费II |  | 元 |  |  | 4.606% | 173 | [11 empty] | 173
| 企业管理费 |  | 元 |  |  | 6.135% | 253 | [11 empty] | 253
| 规费 |  | 元 |  |  | 36.6% | 708 | [11 empty] | 708
| 利润 |  | 元 |  |  | 7.420% | 351 | [11 empty] | 351
| 税金 |  | 元 |  |  | 9.000% | 502 | [11 empty] | 502
| 金额合计 |  | 元 |  |  |  | 6081 | [11 empty] | 6081
编制： | [11 empty] | 复核：
分项工程预算表
养护项目名称：G 3 5 3 宁福线重庆市南川区福南桥（ K 2 0 7 4 + 0 0 1） 加固工程
编制范围：1 | [9 empty] | 第 49 页 |  |  |  | 共 50 页 |  |  |  | 21-2表
序 号 | 工程项目 |  |  |  | 现浇钢筋混凝土防撞护栏 | [11 empty] | 合计
| 工程细目 |  |  |  | 钢筋混凝土墙式护栏铸铁柱及栏杆
| 定额单位 |  |  |  | 1t
| 工程数量 |  |  |  | 5.555
| 定额编号 |  |  |  | 预5-1-1-7
| 工料机名称 |  | 单位 | 单价 (元) | 定额 | 数量 | 金额 (元) | 定额 | 数量 |  | 金额 (元) |  | 定额 |  | 数量 | 金额 (元) | 数量 |  | 金额 (元)
1 | 人工 |  | 工日 | 101.00 | 9.200 | 51.106 | 5161.71 | [9 empty] | 51.106 |  | 5161.71
2 | 钢管 |  | t | 4004.00 | 0.362 | 2.011 | 8051.64 | [9 empty] | 2.011 |  | 8051.64
3 | 铸铁 |  | kg | 3.50 | 652.000 | 3621.860 | 12676.51 | [9 empty] | 3621.860 |  | 12676.51
4 | 铁件 |  | kg | 3.29 | 90.000 | 499.950 | 1644.84 | [9 empty] | 499.950 |  | 1644.84
5 | 油漆 |  | kg | 17.08 | 8.100 | 44.996 | 768.52 | [9 empty] | 44.996 |  | 768.52
6 | 其他材料费 |  | 元 | 1.00 | 8.600 | 47.773 | 47.77 | [9 empty] | 47.773 |  | 47.77
| 直接费 |  | 元 |  |  |  | 28352 | [11 empty] | 28352
| 其中 | 人工费 | 元 |  |  |  | 5162 | [11 empty] | 5162
|  | 机械使用费 | 元
| 措施费I |  | 元 |  |  | 4.321% | 1075 | [11 empty] | 1075
| 措施费II |  | 元 |  |  | 4.606% | 250 | [11 empty] | 250
| 企业管理费 |  | 元 |  |  | 6.135% | 1527 | [11 empty] | 1527
| 规费 |  | 元 |  |  | 36.6% | 1889 | [11 empty] | 1889
| 利润 |  | 元 |  |  | 7.420% | 2058 | [11 empty] | 2058
| 税金 |  | 元 |  |  | 9.000% | 3164 | [11 empty] | 3164
| 金额合计 |  | 元 |  |  |  | 38315 | [11 empty] | 38315
编制： | [11 empty] | 复核：
分项工程预算表
养护项目名称：G 3 5 3 宁福线重庆市南川区福南桥（ K 2 0 7 4 + 0 0 1） 加固工程
编制范围：1 | [9 empty] | 第 50 页 |  |  |  | 共 50 页 |  |  |  | 21-2表
序 号 | 工程项目 |  |  |  | 路面标线补划 | [11 empty] | 合计
| 工程细目 |  |  |  | 热熔标线反光标线
| 定额单位 |  |  |  | 100m2
| 工程数量 |  |  |  | 0.112
| 定额编号 |  |  |  | 5-1-17-7
| 工料机名称 |  | 单位 | 单价 (元) | 定额 | 数量 | 金额 (元) | 定额 | 数量 |  | 金额 (元) |  | 定额 |  | 数量 | 金额 (元) | 数量 |  | 金额 (元)
1 | 人工 |  | 工日 | 101.00 | 4.500 | 0.504 | 50.90 | [9 empty] | 0.504 |  | 50.90
2 | 底油 |  | kg | 17.08 | 16.500 | 1.848 | 31.56 | [9 empty] | 1.848 |  | 31.56
3 | 热熔涂料 |  | kg | 4.20 | 475.100 | 53.211 | 223.49 | [9 empty] | 53.211 |  | 223.49
4 | 反光玻璃珠 |  | kg | 3.20 | 38.500 | 4.312 | 13.80 | [9 empty] | 4.312 |  | 13.80
5 | 热熔标线设备 |  | 台班 | 812.42 | 0.510 | 0.057 | 46.39 | [9 empty] | 0.057 |  | 46.39
6 | 载重汽车装载质量(5t)以内 |  | 台班 | 574.06 | 0.470 | 0.053 | 30.20 | [9 empty] | 0.053 |  | 30.20
7 | 客货两用车 |  | 台班 | 298.24 | 0.280 | 0.031 | 9.37 | [9 empty] | 0.031 |  | 9.37
| 直接费 |  | 元 |  |  |  | 406 | [11 empty] | 406
| 其中 | 人工费 | 元 |  |  |  | 71 | [11 empty] | 71
|  | 机械使用费 | 元 |  |  |  | 86 | [11 empty] | 86
| 措施费I |  | 元 |  |  | 4.321% | 17 | [11 empty] | 17
| 措施费II |  | 元 |  |  | 4.606% | 6 | [11 empty] | 6
| 企业管理费 |  | 元 |  |  | 6.135% | 24 | [11 empty] | 24
| 规费 |  | 元 |  |  | 36.6% | 26 | [11 empty] | 26
| 利润 |  | 元 |  |  | 7.420% | 32 | [11 empty] | 32
| 税金 |  | 元 |  |  | 9.000% | 46 | [11 empty] | 46
| 金额合计 |  | 元 |  |  |  | 557 | [11 empty] | 557
编制： | [11 empty] | 复核：

## 【5.1表】工程量清单
工程量清单
标 段：1 |  |  |  | 货币单位：人民币 元
清单 第100章 总则
子目号 | 子 目 名 称 | 单位 | 数量 | 单价 | 合价
101 | 通则 |  |  |  | 7613
101-1 | 工程保险 |  |  |  | 7613
-a | 工程保险费 | 总额 |  | 7613.00 | 7613
102 | 工程管理 |  |  |  | 40680
102-2 | 安全生产费 | 总额 |  | 40680.00 | 40680
103 | 临时道路修建、养护与拆除（包括原有道路 的养护） | 总额 |  |  | 344427
-a | C30混凝土 | m3 | 338.00 | 540.83 | 182801
-d | 借土回填 | m3 | 2350.00 | 12.44 | 29234
-e | 回填 | m3 | 2350.00 | 7.35 | 17273
-f | 临时钢栈桥 | m | 55.00 | 2093.07 | 115119
清单 第100章 合计 |  | 392720 人民币
工程量清单
标 段：1 |  |  |  | 货币单位：人民币 元
清单 第400章 桥梁、涵洞
子目号 | 子 目 名 称 | 单位 | 数量 | 单价 | 合价
403 | 大桥加固 |  |  |  | 1689566
01 | 钢筋防锈 | m2 | 13.30 | 368.42 | 4900
02 | 混凝土修补（聚合物改性混凝土） | m3 | 1.00 | 1319.00 | 1319
03 | 抹面处理（聚合物改性水泥砂浆） | m2 | 12.20 | 51.39 | 627
04 | 封闭裂缝（树脂封闭胶） | m | 12.60 | 47.22 | 595
05 | 灌缝（环氧树脂浆液） | m | 14.40 | 172.15 | 2479
06 | 勾缝（M20水泥砂浆） | m3 | 10.60 | 558.30 | 5918
07 | C20片石混凝土 | m3 | 71.00 | 351.27 | 24940
08 | C40混凝土 | m3 | 144.80 | 1292.69 | 187182
09 | 钢筋（钢材） | t | 72.681 | 5573.44 | 405083
10 | 钻孔植筋(Φ20mm) | m | 1554.30 | 132.51 | 205960
11 | 钻孔植筋(Φ25mm) | m | 28.90 | 172.80 | 4994
12 | C20混凝土（施工支架） | m3 | 160.00 | 518.43 | 82949
13 | 挖土方 | m3 | 266.40 | 3.41 | 908
14 | 填方（天然砂砾） | m3 | 694.50 | 30.22 | 20988
15 | 借方回填 | m3 | 428.10 | 12.00 | 5137
16 | φ600mm过水圆管 | m | 88.00 | 271.23 | 23868
17 | 施工支架 | m2 | 800.00 | 268.61 | 214888
18 | 拆除清理桥面铺装层 | m3 | 57.12 | 91.56 | 5230
19 | 拆除清理拱侧墙及填料 | m3 | 197.40 | 47.62 | 9400
20 | 拆除人行道及路缘 | m3 | 76.10 | 78.86 | 6001
21 | 拆除人行道栏杆 | m | 112.00 | 49.78 | 5575
22 | 拆除泄水管 | m | 221.50 | 21.78 | 4824
23 | 桥面铺装C20混凝土 | m3 | 149.60 | 667.81 | 99904
24 | 桥面铺装C40混凝土 | m3 | 188.20 | 738.21 | 138931
25 | 8cm厚沥青混凝土面层 | m2 | 565.60 | 76.45 | 43240
26 | 桥面防水层 | m2 | 565.60 | 31.85 | 18014
27 | 人行道板及基座（C40混凝土） | m3 | 59.30 | 756.14 | 44839
28 | 2cm厚M20水泥砂浆铺装层 | m3 | 2.60 | 490.77 | 1276
29 | 人行道栏杆 | m | 112.00 | 666.46 | 74644
30 | 泄水管 | 套 | 38 | 160.03 | 6081
31 | 防撞栏杆 | m | 112.00 | 342.10 | 38315
32 | 标线 | m2 | 11.20 | 49.73 | 557
工程量清单
标 段：1 |  |  |  | 货币单位：人民币 元
清单 第400章 桥梁、涵洞
子目号 | 子 目 名 称 | 单位 | 数量 | 单价 | 合价
清单 第400章 合计 |  | 1689566 人民币

## 【5.4表】招标报价汇总表（招标控制价）
招标控制价汇总表
标段：1
序号 | 章次 | 科 目 名 称 | 金额（元）
1 | 100 | 清单 第100章 总则 | 392720
2 | 400 | 清单 第400章 桥梁、涵洞 | 1689566
3 | 第100章至700章清单合计 |  | 2082286
4 | 已包含在清单合计中的材料、工程设备、专业工程暂估价合计
5 | 清单合计减去材料、工程设备、专业工程暂估价 合计(即3-4)=5 |  | 2082286
6 | 计日工合计
7 | 暂列金额(不含计日工总额) |  | 3405
8 | 招标控制价(3+6+7)=8 |  | 2085691