## 主表2 工程部分总预算表
主表2
工程部分总预算表
单位:元
序号 | 工程或费用名称 | 建安工程费 | 设备购置费 | 独立费用 | 合计 | 占一至五部 分投资(%)
| 第一部分 建筑工程 | 1029991.26 |  |  | 1029991.26 | 37.34%
一 | 建筑工程 | 1029991.26 |  |  | 1029991.26 | 37.34%
第二部分 机电设备及安装工程
| 第三部分 金属结构设备及安装工程 | 615678.36 | 1018822.66 |  | 1634501.02 | 59.26%
一 | 金属结构及安装 | 615678.36 | 1018822.66 |  | 1634501.02 | 59.26%
| 第四部分 施工临时工程 | 93923.35 |  |  | 93923.35 | 3.4%
一 | 临时工程费 | 26644.92 |  |  | 26644.92 | 0.97%
二 | 安全生产费 | 67278.43 |  |  | 67278.43 | 2.44%
第五部分 独立费用
一 | 建设管理费
二 | 工程建设监理费
三 | 联合试运转费
四 | 生产准备费
五 | 科研勘察设计费
六 | 其他
| 一至五部分投资合计 | 1739592.97 | 1018822.66 |  | 2758415.63 | 100%
基本预备费
| 静态总投资 |  |  |  | 2758415.63

## 主表3 建筑工程预算表
主表3
建筑工程预算表
序号 | 工程或费用名称 | 单位 | 数量 | 单价(元) | 合计(元) | 备注
| 第一部分 建筑工程 |  |  |  | 1029991.26
一 | 建筑工程 |  |  |  | 1029991.26
(一) | 管网工程 |  |  |  | 994918.94
[一] | 管网土建 |  |  |  | 918954.47
| DN100-DN150管道耕地开挖 | m | 500 | 13.42 | 6709.5
1 | 人工挖沟槽土方 | m3 | 147 | 9.25 | 1359.75
2 | 人工挖沟槽石方 | m3 | 63 | 64.05 | 4035.15
3 | 人工松填土石 | m3 | 210 | 6.26 | 1314.6
| DN100-DN150管道砼路面开挖 | m | 500 | 101.03 | 50514.15
1 | 砼路面凿除 20cm | m3 | 60 | 91.42 | 5485.2
2 | 人工挖沟槽土方 | m3 | 105 | 9.25 | 971.25
3 | 人工挖沟槽石方 | m3 | 45 | 64.05 | 2882.25
4 | 人工夯填土石 | m3 | 135 | 34.64 | 4676.4
5 | C20砼垫层 5cm | m3 | 15 | 416.87 | 6253.05
6 | C25砼路面 20CM | m2 | 300 | 100.82 | 30246
| DN32-DN90管道砼路面开挖 | m | 660 | 112.67 | 74364.68
1 | 砼路面凿除 20cm | m3 | 66 | 91.42 | 6033.72
2 | 人工挖沟槽土方 | m3 | 92.4 | 9.25 | 854.7
3 | 人工挖沟槽石方 | m3 | 39.6 | 64.05 | 2536.38
4 | Φ100 钢筋砼套管 | m | 660 | 31.5 | 20790
5 | 人工夯填土石 | m3 | 115.5 | 34.64 | 4000.92
6 | C20砼垫层 5cm | m3 | 16.5 | 416.87 | 6878.36
7 | C25砼路面 20cm | m2 | 330 | 100.82 | 33270.6
| DN32-DN90管道耕地开挖 | m | 23440 | 9.59 | 224672.4
1 | 人工挖沟槽土方 | m3 | 4922.4 | 9.25 | 45532.2
2 | 人工挖沟槽石方 | m3 | 2109.6 | 64.05 | 135119.88
3 | 人工松填土石 | m3 | 7032 | 6.26 | 44020.32
| 沥青砼路面开挖 | m | 25 | 235.86 | 5896.49
1 | 沥青砼路面拆除 10cm | m2 | 21.5 | 12.42 | 267.03
2 | 水稳层拆除 20cm | m2 | 21.5 | 19.87 | 427.21
3 | 人工挖沟槽土方 | m3 | 5.4 | 9.25 | 49.95
4 | 人工挖沟槽石方 | m3 | 2.3 | 64.05 | 147.32
5 | 中砂垫层 | m3 | 1.5 | 195.66 | 293.49
6 | 人工夯填土石 | m3 | 5.3 | 34.64 | 183.59
7 | 5%水泥稳定碎石层 20cm | m2 | 21.5 | 69.84 | 1501.56
主表3
建筑工程预算表
序号 | 工程或费用名称 | 单位 | 数量 | 单价(元) | 合计(元) | 备注
8 | 沥青砼路面 10cm | m2 | 21.5 | 140.76 | 3026.34
| 排水沟开挖 | m | 9985 | 29.14 | 290916.77
1 | 砼凿除 | m3 | 399.4 | 190.86 | 76229.48
2 | 人工挖沟槽土方 | m3 | 559.2 | 9.25 | 5172.6
3 | 人工挖沟槽石方 | m3 | 239.6 | 64.05 | 15346.38
4 | 人工夯填土石 | m3 | 798.8 | 34.64 | 27670.43
5 | C20砼沟底 | m3 | 399.4 | 416.87 | 166497.88
| 砼包管 | m | 10790 | 24.03 | 259327.95
1 | C20砼包管 | m3 | 517.6 | 501.02 | 259327.95
| 管道标志桩 | 个 | 46 | 142.45 | 6552.53
1 | C20砼基础 | m3 | 2.2 | 469.33 | 1032.53
2 | 塑钢标志桩 120*120*1000 | 个 | 46 | 120 | 5520
[二] | 砖砌阀门井 |  |  |  | 46954.95
1 | 砖砌阀门井 600*700*800 | 座 | 14 | 518.64 | 7260.96
2 | 砖砌排污阀井 500*500*500 | 座 | 87 | 444.33 | 38656.71
3 | 砖砌排气阀井 600*700*800 | 座 | 2 | 518.64 | 1037.28
[三] | 砖砌水表井 |  |  |  | 29009.52
1 | 砖砌1#水表井 1000*1000*500 | 座 | 1 | 507.89 | 507.89
2 | 砖砌2#水表井 800*800*500 | 座 | 23 | 530.24 | 12195.52
3 | 砖砌3#水表井 600*600*500 | 座 | 43 | 367.95 | 15821.85
4 | 砖砌4#水表井 400*400*500 | 座 | 2 | 242.13 | 484.26
(二) | 不锈钢水箱 |  |  |  | 35072.32
1 | C25砼基础 | m3 | 12.7 | 482.52 | 6128
2 | M7.5浆砌砖基础 | m3 | 5.3 | 375.48 | 1990.04
3 | M10水泥砂浆抹面3cm | m2 | 70.4 | 24.44 | 1720.58
4 | 砖砌阀门井 700*800*900 | 座 | 22 | 456.51 | 10043.22
5 | 砖砌排水沟 | m | 220 | 69.05 | 15190.48
<一> | C20砼底板 | m3 | 6.6 | 416.87 | 2751.34
<二> | M7.5浆砌砖基础 | m3 | 21.1 | 375.48 | 7922.63
<三> | M10水泥砂浆抹面3cm | m2 | 184.8 | 24.44 | 4516.51

## 主表4 金属结构设备及安装工程预算表
主表4
金属结构设备及安装工程预算表
序号 | 名称及规格 | 单位 | 数量 | 单价(元) |  | 合计(元) |  | 备注
|  |  |  | 设备费 | 安装费 | 设备费 | 安装费
| 第三部分 金属结构设备及安装工程 |  |  |  |  | 1018822.66 | 615678.36
一 | 金属结构及安装 |  |  |  |  | 1018822.66 | 615678.36
(一) | 管网安装 |  |  |  |  | 972885.48 | 611840.32
1 | Φ108*4 涂塑钢管 | m | 2300 | 91.23 | 43.31 | 209829 | 99613
2 | DN90 PE管 1.6MPa | m | 2320 | 32 | 17.43 | 74240 | 40437.6
3 | DN75 PE管 1.6MPa | m | 4360 | 23.22 | 14.23 | 101239.2 | 62042.8
4 | DN63 PPR管 1.6MPa | m | 6040 | 29.61 | 13.17 | 178844.4 | 79546.8
5 | DN50 PPR管 1.6MPa | m | 5990 | 20.82 | 10.89 | 124711.8 | 65231.1
6 | DN32 PPR管 1.6MPa | m | 11230 | 8.33 | 7.95 | 93545.9 | 89278.5
7 | DN20 PPR管 1.6MPa | m | 28160 | 2.91 | 5.07 | 81945.6 | 142771.2
8 | DN100 不锈钢暗杆闸阀 1.6MPa | 个 | 2 | 680 | 126.47 | 1360 | 252.94
9 | DN80 不锈钢暗杆闸阀 1.6MPa | 个 | 1 | 460 | 96.31 | 460 | 96.31
10 | DN65 不锈钢暗杆闸阀 1.6MPa | 个 | 3 | 350 | 68.79 | 1050 | 206.37
11 | DN50 不锈钢暗杆闸阀 1.6MPa | 个 | 1 | 270 | 55.42 | 270 | 55.42
12 | DN40 铜闸阀 1.6MPa | 个 | 10 | 80 | 55.3 | 800 | 553
13 | DN25 铜闸阀 1.6MPa | 个 | 33 | 40 | 31.18 | 1320 | 1028.94
14 | DN15 铜闸阀 1.6MPa | 个 | 33 | 29.8 | 21.39 | 983.4 | 705.87
15 | DN100 排污阀 1.6MPa | 个 | 2 | 900 | 126.47 | 1800 | 252.94
16 | DN65 调压阀 不锈钢 | 个 | 3 | 460 | 68.79 | 1380 | 206.37
17 | DN50 调压阀 不锈钢 | 个 | 2 | 280 | 55.42 | 560 | 110.84
18 | DN40 调压阀 不锈钢 | 个 | 3 | 215 | 55.3 | 645 | 165.9
19 | DN25 调压阀 不锈钢 | 个 | 5 | 64 | 31.18 | 320 | 155.9
20 | DN15 调压阀 不锈钢 | 个 | 3 | 31 | 21.39 | 93 | 64.17
21 | DN65 Y型过滤器 不锈钢 | 个 | 3 | 523 | 68.79 | 1569 | 206.37
22 | DN50 Y型过滤器 不锈钢 | 个 | 2 | 450 | 55.42 | 900 | 110.84
23 | DN40 Y型过滤器 不锈钢 | 个 | 3 | 290 | 55.3 | 870 | 165.9
24 | DN25 Y型过滤器 不锈钢 | 个 | 5 | 131.1 | 31.18 | 655.5 | 155.9
25 | DN15 Y型过滤器 不锈钢 | 个 | 3 | 78.4 | 21.39 | 235.2 | 64.17
26 | DN40 自动排气阀 钢制 1.6MPa | 个 | 2 | 33.81 | 55.3 | 67.62 | 110.6
27 | DN100 管道伸缩器 | 个 | 4 | 155 | 97.38 | 620 | 389.52
28 | DN40 锁闭阀 | 个 | 1 | 66.37 | 55.3 | 66.37 | 55.3
29 | DN25 锁闭阀 | 个 | 37 | 32.27 | 31.18 | 1193.99 | 1153.66
30 | DN15 锁闭阀 | 个 | 25 | 16.06 | 21.39 | 401.5 | 534.75
31 | DN15 远传水表 | 个 | 300 | 262.53 | 22.13 | 78759 | 6639
32 | DN15 表前锁闭阀 | 个 | 300 | 18.5 | 21.39 | 5550 | 6417
33 | DN15 表后球阀 | 个 | 300 | 22 | 21.39 | 6600 | 6417
主表4
金属结构设备及安装工程预算表
序号 | 名称及规格 | 单位 | 数量 | 单价(元) |  | 合计(元) |  | 备注
|  |  |  | 设备费 | 安装费 | 设备费 | 安装费
34 | 管道运输（运距200m) | t | 23.6 |  | 281.54 |  | 6644.34
(二) | 不锈钢水箱 |  |  |  |  | 45937.18 | 3838.04
1 | 不锈钢水箱 4m3 | 口 | 11 | 2500 |  | 27500
2 | DN80 浮球阀 不锈钢 | 个 | 1 | 1046.8 | 96.31 | 1046.8 | 96.31
3 | DN80 排污阀 不锈钢 | 个 | 1 | 410.21 | 96.31 | 410.21 | 96.31
4 | DN80 闸阀 钢制 | 个 | 2 | 461.54 | 96.31 | 923.08 | 192.62
5 | DN90 PE管 1.6MPa（溢流、排污管） | m | 4 | 32 | 17.26 | 128 | 69.04
6 | DN65 浮球阀 不锈钢 | 个 | 2 | 780 | 68.79 | 1560 | 137.58
7 | DN65 排污阀 不锈钢 | 个 | 2 | 367.27 | 68.79 | 734.54 | 137.58
8 | DN65 闸阀 钢制 | 个 | 3 | 315 | 68.79 | 945 | 206.37
9 | DN75 PE管 1.6MPa（溢流、排污管） | m | 8 | 23.22 | 13.2 | 185.76 | 105.6
10 | DN50 浮球阀 不锈钢 | 个 | 3 | 290.97 | 55.42 | 872.91 | 166.26
11 | DN50 排污阀 不锈钢 | 个 | 3 | 271.2 | 55.42 | 813.6 | 166.26
12 | DN50 闸阀 钢制 | 个 | 8 | 280 | 55.42 | 2240 | 443.36
13 | DN63 PPR管 1.6MPa（溢流、排污管） | m | 12 | 29.61 | 12.78 | 355.32 | 153.36
14 | DN40 浮球阀 不锈钢 | 个 | 3 | 348 | 55.3 | 1044 | 165.9
15 | DN40 排污阀 不锈钢 | 个 | 3 | 210 | 55.3 | 630 | 165.9
16 | DN40 闸阀 钢制 | 个 | 6 | 185 | 55.3 | 1110 | 331.8
17 | DN50 PPR管 1.6MPa（溢流、排污管） | m | 12 | 20.82 | 10.15 | 249.84 | 121.8
18 | DN25 浮球阀 不锈钢 | 个 | 2 | 161 | 31.18 | 322 | 62.36
19 | DN25 排污阀 不锈钢 | 个 | 2 | 59.85 | 31.18 | 119.7 | 62.36
20 | DN25 闸阀 钢制 | 个 | 4 | 140 | 31.18 | 560 | 124.72
21 | DN32 PPR管 1.6MPa（溢流、排污管） | m | 8 | 8.33 | 5.8 | 66.64 | 46.4
22 | DN80 Y型过滤器 不锈钢 | 个 | 1 | 603.5 | 96.31 | 603.5 | 96.31
23 | DN65 Y型过滤器 不锈钢 | 个 | 2 | 456 | 68.79 | 912 | 137.58
24 | DN50 Y型过滤器 不锈钢 | 个 | 3 | 400 | 55.42 | 1200 | 166.26
25 | DN40 Y型过滤器 不锈钢 | 个 | 3 | 300 | 55.3 | 900 | 165.9
26 | DN25 Y型过滤器 不锈钢 | 个 | 2 | 200 | 31.18 | 400 | 62.36
27 | Φ50 PVC排气管 | m | 22 | 4.74 | 7.17 | 104.28 | 157.74

## 主表3 施工临时工程预算表
主表3
施工临时工程预算表
序号 | 工程或费用名称 | 单位 | 数量 | 单价(元) | 合计(元) | 备注
| 第四部分 施工临时工程 |  |  |  | 93923.35
一 | 临时工程费 |  |  |  | 26644.92
1 | 其他临时工程费 | % | 1 | 2664492.28 | 26644.92
二 | 安全生产费 |  |  |  | 67278.43
1 | 安全生产费 | % | 2.5 | 2691137.2 | 67278.43

## 附件表5 建筑工程单价表
附件表5
建筑工程单价表
项目编号：1/2/2/1/3/2 |  | 项目名称：人工挖沟槽土方 |  |  | 定额单位：100m3
定额编号：Y10074
施工方法：挖土、修底、将土倒运到槽边两侧2米以外；
编号 | 名称 | 单位 | 数量 | 单价(元) | 合计(元)
1 | 直接费 | 元 |  |  | 734.15
1.1 | 基本直接费 | 元 |  |  | 659.61
1.1.1 | 人工费 | 元 |  |  | 634.24
(1) | 工长 | 工时 | 2.4 | 12.12 | 29.09
(2) | 初级工 | 工时 | 116.6 | 5.19 | 605.15
1.1.2 | 材料费 | 元
1.1.3 | 机械使用费 | 元
1.1.4 | 其他费用 | 元 |  |  | 25.37
(1) | 其他费用 | % | 4 | 634.24 | 25.37
1.2 | 其他直接费 | % | 11.3 | 659.61 | 74.54
2 | 间接费 | % | 8 | 734.15 | 58.73
3 | 利润 | % | 7 | 792.88 | 55.5
4 | 税金 | % | 9 | 848.38 | 76.35
5 | 小计 | 元 |  |  | 924.73
6 | 合计 | 元 |  |  | 924.73
| 单价 | 元 |  |  | 9.25
附件表5
建筑工程单价表
项目编号：2/3/3/2/4/3 |  | 项目名称：人工挖沟槽石方 |  |  | 定额单位：100m3
定额编号：Y20144
施工方法：抽槽、取芯、撬移、解小、翻渣、清面、修整断面；
编号 | 名称 | 单位 | 数量 | 单价(元) | 合计(元)
1 | 直接费 | 元 |  |  | 5084.92
1.1 | 基本直接费 | 元 |  |  | 4652.26
1.1.1 | 人工费 | 元 |  |  | 4588.03
(1) | 工长 | 工时 | 15 | 12.12 | 181.8
(2) | 中级工 | 工时 | 142 | 9.59 | 1361.78
(3) | 初级工 | 工时 | 586.6 | 5.19 | 3044.45
1.1.2 | 材料费 | 元
1.1.3 | 机械使用费 | 元
1.1.4 | 其他费用 | 元 |  |  | 64.23
(1) | 其他费用 | % | 1.4 | 4588.03 | 64.23
1.2 | 其他直接费 | % | 9.3 | 4652.26 | 432.66
2 | 间接费 | % | 8 | 5084.92 | 406.79
3 | 利润 | % | 7 | 5491.71 | 384.42
4 | 税金 | % | 9 | 5876.13 | 528.85
5 | 小计 | 元 |  |  | 6404.98
6 | 合计 | 元 |  |  | 6404.98
| 单价 | 元 |  |  | 64.05
附件表5
建筑工程单价表
项目编号：3/3 |  | 项目名称：人工松填土石 |  |  | 定额单位：100m3
定额编号：Y10549
施工方法：包括5m以内取土(石渣)回填；
编号 | 名称 | 单位 | 数量 | 单价(元) | 合计(元)
1 | 直接费 | 元 |  |  | 496.97
1.1 | 基本直接费 | 元 |  |  | 446.51
1.1.1 | 人工费 | 元 |  |  | 425.25
(1) | 工长 | 工时 | 1.6 | 12.12 | 19.39
(2) | 初级工 | 工时 | 78.2 | 5.19 | 405.86
1.1.2 | 材料费 | 元
1.1.3 | 机械使用费 | 元
1.1.4 | 其他费用 | 元 |  |  | 21.26
(1) | 其他费用 | % | 5 | 425.25 | 21.26
1.2 | 其他直接费 | % | 11.3 | 446.51 | 50.46
2 | 间接费 | % | 8 | 496.97 | 39.76
3 | 利润 | % | 7 | 536.73 | 37.57
4 | 税金 | % | 9 | 574.3 | 51.69
5 | 小计 | 元 |  |  | 625.99
6 | 合计 | 元 |  |  | 625.99
| 单价 | 元 |  |  | 6.26
附件表5
建筑工程单价表
项目编号：1/1 |  | 项目名称：砼路面凿除 20cm |  |  | 定额单位：100m3
定额编号：Y80243
施工方法：破碎、撬移、解小、翻渣、清面；
编号 | 名称 | 单位 | 数量 | 单价(元) | 合计(元)
1 | 直接费 | 元 |  |  | 6191.12
1.1 | 基本直接费 | 元 |  |  | 5664.34
1.1.1 | 人工费 | 元 |  |  | 62.28
(1) | 初级工 | 工时 | 12 | 5.19 | 62.28
1.1.2 | 材料费 | 元
1.1.3 | 机械使用费 | 元 |  |  | 5332.33
(1) | 单斗挖掘机 | 台时 | 33.35 | 159.89 | 5332.33
1.1.4 | 其他费用 | 元 |  |  | 269.73
(1) | 其他费用 | % | 5 | 5394.61 | 269.73
1.2 | 其他直接费 | % | 9.3 | 5664.34 | 526.78
2 | 间接费 | % | 8 | 6191.12 | 495.29
3 | 利润 | % | 7 | 6686.41 | 468.05
4 | 价差 | 元 |  |  | 1232.35
(1) | 柴油 | kg | 496.915 | 2.48 | 1232.35
5 | 税金 | % | 9 | 8386.81 | 754.81
6 | 小计 | 元 |  |  | 9141.62
7 | 合计 | 元 |  |  | 9141.62
| 单价 | 元 |  |  | 91.42
附件表5
建筑工程单价表
项目编号：4/5/6/4 |  | 项目名称：人工夯填土石 |  |  | 定额单位：100m3
定额编号：Y10550
施工方法：包括5m内取土、倒土、平土、洒水、夯实(干密度1.6以下)；
编号 | 名称 | 单位 | 数量 | 单价(元) | 合计(元)
1 | 直接费 | 元 |  |  | 2750.31
1.1 | 基本直接费 | 元 |  |  | 2471.08
1.1.1 | 人工费 | 元 |  |  | 2353.41
(1) | 工长 | 工时 | 8.8 | 12.12 | 106.66
(2) | 初级工 | 工时 | 432.9 | 5.19 | 2246.75
1.1.2 | 材料费 | 元
1.1.3 | 机械使用费 | 元
1.1.4 | 其他费用 | 元 |  |  | 117.67
(1) | 其他费用 | % | 5 | 2353.41 | 117.67
1.2 | 其他直接费 | % | 11.3 | 2471.08 | 279.23
2 | 间接费 | % | 8 | 2750.31 | 220.02
3 | 利润 | % | 7 | 2970.33 | 207.92
4 | 税金 | % | 9 | 3178.25 | 286.04
5 | 小计 | 元 |  |  | 3464.29
6 | 合计 | 元 |  |  | 3464.29
| 单价 | 元 |  |  | 34.64
附件表5
建筑工程单价表
项目编号：5/6/5/<一> |  | 项目名称：C20砼垫层 5cm |  |  | 定额单位：100m3
定额编号：Y30259+Y30352×1.03
施工方法：凿毛、冲洗、清仓、浇筑、振捣、养护、值班；搅拌、出料、清洗；
编号 | 名称 | 单位 | 数量 | 单价(元) | 合计(元)
1 | 直接费 | 元 |  |  | 23616.17
1.1 | 基本直接费 | 元 |  |  | 21410.85
1.1.1 | 人工费 | 元 |  |  | 3434.15
(1) | 工长 | 工时 | 5.4 | 12.12 | 65.45
(2) | 高级工 | 工时 | 7.1 | 11.26 | 79.95
(3) | 中级工 | 工时 | 212.797 | 9.59 | 2040.72
(4) | 初级工 | 工时 | 240.467 | 5.19 | 1248.02
1.1.2 | 材料费 | 元 |  |  | 16022.99
(1) | 水 | m3 | 84 | 2 | 168
(2) | 锯材 | m3 | 0.08 | 1367.52 | 109.4
(3) | 电焊条 | kg | 0.9 | 5.84 | 5.26
(4) | 卡扣件 | kg | 2.49 | 5.4 | 13.45
(5) | 铁件 | kg | 1 | 4.87 | 4.87
(6) | 铁件及预埋件 | kg | 33.7 | 5.12 | 172.54
(7) | 型钢 | kg | 11.87 | 3.292 | 39.08
(8) | 组合钢模板 | kg | 0.52 | 5.02 | 2.61
(9) | 预制混凝土柱 | m3 | 0.15 | 550 | 82.5
(10) | 纯混凝土 C20 水泥强度32.5 2级配 水灰比0.55 | m3 | 103 | 149.76 | 15425.28
1.1.3 | 机械使用费 | 元 |  |  | 1450.85
(1) | 胶轮架子车 | 台时 | 85.49 | 0.84 | 71.81
(2) | 混凝土搅拌机 | 台时 | 18.54 | 52.87 | 980.21
(3) | 振动器 | 台时 | 10.85 | 18.84 | 204.41
(4) | 风(砂)水枪 | 台时 | 0.49 | 39.2 | 19.21
(5) | 载重汽车 | 台时 | 0.37 | 65.84 | 24.36
(6) | 载重汽车 | 台时 | 0.09 | 96.03 | 8.64
(7) | 汽车起重机 | 台时 | 0.03 | 78.59 | 2.36
(8) | 电焊机 | 台时 | 1.26 | 110.99 | 139.85
1.1.4 | 其他费用 | 元 |  |  | 502.86
(1) | 其他费用 | % | 1.8 | 17822.2 | 320.8
(2) | 其他费用 | % | 5.9 | 3085.79 | 182.06
1.2 | 其他直接费 | % | 10.3 | 21410.85 | 2205.32
2 | 间接费 | % | 6 | 23616.17 | 1416.97
附件表5
建筑工程单价表
项目编号：5/6/5/<一> |  | 项目名称：C20砼垫层 5cm |  |  | 定额单位：100m3
定额编号：Y30259+Y30352×1.03
施工方法：凿毛、冲洗、清仓、浇筑、振捣、养护、值班；搅拌、出料、清洗；
编号 | 名称 | 单位 | 数量 | 单价(元) | 合计(元)
3 | 利润 | % | 7 | 25033.14 | 1752.32
4 | 价差 | 元 |  |  | 11459.18
(1) | 柴油 | kg | 0.801 | 2.48 | 1.99
(2) | 汽油 | kg | 2.838 | 4.18 | 11.86
(3) | 水泥 42.5 | kg | 30975.5402 | 0.07 | 2168.29
(4) | 碎石40mm | m3 | 85.7784 | 61.4 | 5266.79
(5) | 细砂 | m3 | 53.2922 | 75.25 | 4010.24
5 | 税金 | % | 9 | 38244.64 | 3442.02
6 | 小计 | 元 |  |  | 41686.66
7 | 合计 | 元 |  |  | 41686.66
| 单价 | 元 |  |  | 416.87
附件表5
建筑工程单价表
项目编号：6/7 |  | 项目名称：C25砼路面 20CM |  |  | 定额单位：1000m2
定额编号：Y80039+Y80039-1×5
施工方法：铺筑路面、磨耗层、保护层等全部工作；
编号 | 名称 | 单位 | 数量 | 单价(元) | 合计(元)
1 | 直接费 | 元 |  |  | 58815.01
1.1 | 基本直接费 | 元 |  |  | 53810.62
1.1.1 | 人工费 | 元 |  |  | 14062.49
(1) | 工长 | 工时 | 85.5 | 12.12 | 1036.26
(2) | 中级工 | 工时 | 769.5 | 9.59 | 7379.51
(3) | 初级工 | 工时 | 1088 | 5.19 | 5646.72
1.1.2 | 材料费 | 元 |  |  | 33523.79
(1) | 锯材 | m3 | 0.33 | 1367.52 | 451.28
(2) | 纯混凝土 C25 水泥强度32.5 2级配 水灰比0.50 | m3 | 213 | 155.27 | 33072.51
1.1.3 | 机械使用费 | 元 |  |  | 5376.93
(1) | 混凝土搅拌机 | 台时 | 38.4 | 52.87 | 2030.21
(2) | 自卸汽车 | 台时 | 34.35 | 97.43 | 3346.72
1.1.4 | 其他费用 | 元 |  |  | 847.41
(1) | 其他费用 | % | 1.6 | 52963.21 | 847.41
1.2 | 其他直接费 | % | 9.3 | 53810.62 | 5004.39
2 | 间接费 | % | 8 | 58815.01 | 4705.2
3 | 利润 | % | 7 | 63520.21 | 4446.41
4 | 价差 | 元 |  |  | 24525.02
(1) | 柴油 | kg | 350.37 | 2.48 | 868.92
(2) | 水泥 42.5 | kg | 68710.818 | 0.07 | 4809.76
(3) | 碎石40mm | m3 | 177.3864 | 61.4 | 10891.52
(4) | 细砂 | m3 | 105.7119 | 75.25 | 7954.82
5 | 税金 | % | 9 | 92491.64 | 8324.25
6 | 小计 | 元 |  |  | 100815.89
7 | 合计 | 元 |  |  | 100815.89
| 单价 | 元 |  |  | 100.82
附件表5
建筑工程单价表
项目编号：4 |  | 项目名称：Φ100 钢筋砼套管 |  |  | 定额单位：100m
定额编号：DE0081借
施工方法：排管、下管、调直、找平、槽上搬运、材料场内运输等；
编号 | 名称 | 单位 | 数量 | 单价(元) | 合计(元)
1 | 直接费 | 元 |  |  | 2488.02
1.1 | 基本直接费 | 元 |  |  | 2276.32
1.1.1 | 人工费 | 元 |  |  | 329.34
(1) | 市政综合工 | 工日 | 2.8638 | 115 | 329.34
1.1.2 | 材料费 | 元 |  |  | 1946.98
(1) | 钢筋混凝土排水管 承插口 D100 | m | 102.5 | 18.55 | 1901.38
(2) | 其他材料费 | 元 | 45.6 | 1 | 45.6
1.1.3 | 机械使用费 | 元
1.1.4 | 其他费用 | 元
1.2 | 其他直接费 | % | 9.3 | 2276.32 | 211.7
2 | 间接费 | % | 8 | 2488.02 | 199.04
3 | 利润 | % | 7 | 2687.06 | 188.09
4 | 价差 | 元 |  |  | 14.32
(1) | 市政综合工 | 工日 | 2.8638 | 5 | 14.32
5 | 税金 | % | 9 | 2889.47 | 260.05
6 | 小计 | 元 |  |  | 3149.52
7 | 合计 | 元 |  |  | 3149.52
| 单价 | 元 |  |  | 31.5
附件表5
建筑工程单价表
项目编号：1 |  | 项目名称：沥青砼路面拆除 10cm |  |  | 定额单位：100m2
定额编号：DG0003借
施工方法：拆除、清底、场内运输、旧料清理成堆；
编号 | 名称 | 单位 | 数量 | 单价(元) | 合计(元)
1 | 直接费 | 元 |  |  | 966.04
1.1 | 基本直接费 | 元 |  |  | 883.84
1.1.1 | 人工费 | 元 |  |  | 530.15
(1) | 市政综合工 | 工日 | 4.61 | 115 | 530.15
1.1.2 | 材料费 | 元 |  |  | 7.29
(1) | 合金钢钻头一字型 | 个 | 0.2 | 28.6 | 5.72
(2) | 六角空心钢 综合 | kg | 0.32 | 3.93 | 1.26
(3) | 高压胶皮风管 Φ25-6P-20m | m | 0.04 | 7.69 | 0.31
1.1.3 | 机械使用费 | 元 |  |  | 346.4
(1) | 风动凿岩机 | 台班 | 1.3 | 12.25 | 15.93
(2) | 电动空气压缩机 | 台班 | 0.65 | 508.42 | 330.47
1.1.4 | 其他费用 | 元
1.2 | 其他直接费 | % | 9.3 | 883.84 | 82.2
2 | 间接费 | % | 8 | 966.04 | 77.28
3 | 利润 | % | 7 | 1043.32 | 73.03
4 | 价差 | 元 |  |  | 23.05
(1) | 市政综合工 | 工日 | 4.61 | 5 | 23.05
5 | 税金 | % | 9 | 1139.4 | 102.55
6 | 小计 | 元 |  |  | 1241.95
7 | 合计 | 元 |  |  | 1241.95
| 单价 | 元 |  |  | 12.42
附件表5
建筑工程单价表
项目编号：2 |  | 项目名称：水稳层拆除 20cm |  |  | 定额单位：100m2
定额编号：DG0031借
施工方法：拆除、清底、场内运输、旧料清理成堆；
编号 | 名称 | 单位 | 数量 | 单价(元) | 合计(元)
1 | 直接费 | 元 |  |  | 1545.64
1.1 | 基本直接费 | 元 |  |  | 1414.13
1.1.1 | 人工费 | 元 |  |  | 848.24
(1) | 市政综合工 | 工日 | 7.376 | 115 | 848.24
1.1.2 | 材料费 | 元 |  |  | 11.65
(1) | 合金钢钻头一字型 | 个 | 0.32 | 28.6 | 9.15
(2) | 六角空心钢 综合 | kg | 0.512 | 3.93 | 2.01
(3) | 高压胶皮风管 Φ25-6P-20m | m | 0.064 | 7.69 | 0.49
1.1.3 | 机械使用费 | 元 |  |  | 554.24
(1) | 风动凿岩机 | 台班 | 2.08 | 12.25 | 25.48
(2) | 电动空气压缩机 | 台班 | 1.04 | 508.42 | 528.76
1.1.4 | 其他费用 | 元
1.2 | 其他直接费 | % | 9.3 | 1414.13 | 131.51
2 | 间接费 | % | 8 | 1545.64 | 123.65
3 | 利润 | % | 7 | 1669.29 | 116.85
4 | 价差 | 元 |  |  | 36.88
(1) | 市政综合工 | 工日 | 7.376 | 5 | 36.88
5 | 税金 | % | 9 | 1823.02 | 164.07
6 | 小计 | 元 |  |  | 1987.09
7 | 合计 | 元 |  |  | 1987.09
| 单价 | 元 |  |  | 19.87
附件表5
建筑工程单价表
项目编号：5 |  | 项目名称：中砂垫层 |  |  | 定额单位：100m3
定额编号：Y50076
施工方法：修坡、压实；
编号 | 名称 | 单位 | 数量 | 单价(元) | 合计(元)
1 | 直接费 | 元 |  |  | 8650.9
1.1 | 基本直接费 | 元 |  |  | 7772.6
1.1.1 | 人工费 | 元 |  |  | 2626.24
(1) | 工长 | 工时 | 9.9 | 12.12 | 119.99
(2) | 初级工 | 工时 | 482.9 | 5.19 | 2506.25
1.1.2 | 材料费 | 元 |  |  | 5100
(1) | 中砂 | m3 | 102 | 50 | 5100
1.1.3 | 机械使用费 | 元
1.1.4 | 其他费用 | 元 |  |  | 46.36
(1) | 其他费用 | % | 0.6 | 7726.24 | 46.36
1.2 | 其他直接费 | % | 11.3 | 7772.6 | 878.3
2 | 间接费 | % | 11 | 8650.9 | 951.6
3 | 利润 | % | 7 | 9602.5 | 672.18
4 | 价差 | 元 |  |  | 7675.5
(1) | 中砂 | m3 | 102 | 75.25 | 7675.5
5 | 税金 | % | 9 | 17950.18 | 1615.52
6 | 小计 | 元 |  |  | 19565.7
7 | 合计 | 元 |  |  | 19565.7
| 单价 | 元 |  |  | 195.66
附件表5
建筑工程单价表
项目编号：7 |  | 项目名称：5%水泥稳定碎石层 20cm |  |  | 定额单位：100m2
定额编号：DB0168借
施工方法：放线，上料、运料、拌合，摊铺、灌砂、压实、养护等；
编号 | 名称 | 单位 | 数量 | 单价(元) | 合计(元)
1 | 直接费 | 元 |  |  | 5358.89
1.1 | 基本直接费 | 元 |  |  | 4902.92
1.1.1 | 人工费 | 元 |  |  | 406.76
(1) | 筑路综合工 | 工日 | 3.537 | 115 | 406.76
1.1.2 | 材料费 | 元 |  |  | 4014.25
(1) | 水 | m3 | 6 | 2 | 12
(2) | 水泥级配碎石稳定层（基层）6% | m3 | 20.4 | 193.31 | 3943.52
(3) | 其他材料费 | 元 | 58.73 | 1 | 58.73
1.1.3 | 机械使用费 | 元 |  |  | 481.91
(1) | 钢轮内燃压路机 | 台班 | 0.021 | 450.18 | 9.45
(2) | 钢轮内燃压路机 | 台班 | 0.29 | 732.75 | 212.5
(3) | 双锥反转出料混凝土搅拌机 | 台班 | 0.678 | 383.42 | 259.96
1.1.4 | 其他费用 | 元
1.2 | 其他直接费 | % | 9.3 | 4902.92 | 455.97
2 | 间接费 | % | 8 | 5358.89 | 428.71
3 | 利润 | % | 7 | 5787.6 | 405.13
4 | 价差 | 元 |  |  | 214.18
(1) | 水泥 42.5 | kg | 2692.8 | 0.07 | 188.5
(2) | 机上人工 | 工日 | 1.3299 | 6 | 7.98
(3) | 筑路综合工 | 工日 | 3.537 | 5 | 17.69
5 | 税金 | % | 9 | 6406.91 | 576.62
6 | 小计 | 元 |  |  | 6983.53
7 | 合计 | 元 |  |  | 6983.53
| 单价 | 元 |  |  | 69.84
附件表5
建筑工程单价表
项目编号：8 |  | 项目名称：沥青砼路面 10cm |  |  | 定额单位：100m2
定额编号：DB0230借+DB0231借+DB0234借+DB0235借
施工方法：清扫路基，打厢条或整修侧缘石，卸料，测温，摊铺、解封、找平、点补，夯边角，撒垫料、清理等；
编号 | 名称 | 单位 | 数量 | 单价(元) | 合计(元)
1 | 直接费 | 元 |  |  | 11135.46
1.1 | 基本直接费 | 元 |  |  | 10187.98
1.1.1 | 人工费 | 元 |  |  | 347.08
(1) | 筑路综合工 | 工日 | 3.018 | 115 | 347.07
1.1.2 | 材料费 | 元 |  |  | 9227.81
(1) | 柴油 | t | 0.01 | 5000 | 50
(2) | 中粒式沥青混凝土AC-16 | m3 | 6.06 | 871.68 | 5282.38
(3) | 细粒沥青砼AC-13 | m3 | 4.04 | 929.2 | 3753.97
(4) | 其他材料费 | 元 | 141.46 | 1 | 141.46
1.1.3 | 机械使用费 | 元 |  |  | 613.09
(1) | 钢轮内燃压路机 | 台班 | 0.362 | 450.18 | 162.97
(2) | 轮胎压路机 | 台班 | 0.107 | 1113.48 | 119.14
(3) | 钢轮振动压路机 | 台班 | 0.255 | 1297.92 | 330.97
1.1.4 | 其他费用 | 元
1.2 | 其他直接费 | % | 9.3 | 10187.98 | 947.48
2 | 间接费 | % | 8 | 11135.46 | 890.84
3 | 利润 | % | 7 | 12026.3 | 841.84
4 | 价差 | 元 |  |  | 45.34
(1) | 柴油 | t | 0.01 | 2480 | 24.8
(2) | 机上人工 | 工日 | 0.9053 | 6 | 5.43
(3) | 筑路综合工 | 工日 | 3.018 | 5 | 15.09
5 | 税金 | % | 9 | 12913.48 | 1162.21
6 | 小计 | 元 |  |  | 14075.69
7 | 合计 | 元 |  |  | 14075.69
| 单价 | 元 |  |  | 140.76
附件表5
建筑工程单价表
项目编号：1 |  | 项目名称：砼凿除 |  |  | 定额单位：100m3
定额编号：Y80241
施工方法：凿除、清渣；
编号 | 名称 | 单位 | 数量 | 单价(元) | 合计(元)
1 | 直接费 | 元 |  |  | 15152.03
1.1 | 基本直接费 | 元 |  |  | 13862.79
1.1.1 | 人工费 | 元 |  |  | 6744.84
(1) | 工长 | 工时 | 25.3 | 12.12 | 306.64
(2) | 初级工 | 工时 | 1240.5 | 5.19 | 6438.2
1.1.2 | 材料费 | 元 |  |  | 1852.95
(1) | 水 | m3 | 24.76 | 2 | 49.52
(2) | 空心钢 | kg | 43.61 | 4.5 | 196.25
(3) | 合金钻头 | 个 | 23.81 | 67.5 | 1607.18
1.1.3 | 机械使用费 | 元 |  |  | 4604.87
(1) | 风钻 | 台时 | 138.89 | 29.86 | 4147.26
(2) | 风镐(铲)手持式 | 台时 | 34.72 | 13.18 | 457.61
1.1.4 | 其他费用 | 元 |  |  | 660.13
(1) | 其他费用 | % | 5 | 13202.66 | 660.13
1.2 | 其他直接费 | % | 9.3 | 13862.79 | 1289.24
2 | 间接费 | % | 8 | 15152.03 | 1212.16
3 | 利润 | % | 7 | 16364.19 | 1145.49
4 | 税金 | % | 9 | 17509.68 | 1575.87
5 | 小计 | 元 |  |  | 19085.55
6 | 合计 | 元 |  |  | 19085.55
| 单价 | 元 |  |  | 190.86
附件表5
建筑工程单价表
项目编号：1 |  | 项目名称：C20砼包管 |  |  | 定额单位：100m3
定额编号：Y30273
施工方法：凿毛、冲洗、清仓、浇筑、振捣、养护、值班；
编号 | 名称 | 单位 | 数量 | 单价(元) | 合计(元)
1 | 直接费 | 元 |  |  | 30423.53
1.1 | 基本直接费 | 元 |  |  | 27582.53
1.1.1 | 人工费 | 元 |  |  | 5188.25
(1) | 工长 | 工时 | 18.8 | 12.12 | 227.86
(2) | 高级工 | 工时 | 43.8 | 11.26 | 493.19
(3) | 中级工 | 工时 | 350.6 | 9.59 | 3362.25
(4) | 初级工 | 工时 | 212.9 | 5.19 | 1104.95
1.1.2 | 材料费 | 元 |  |  | 19467.87
(1) | 水 | m3 | 160 | 2 | 320
(2) | 锯材 | m3 | 0.35 | 1367.52 | 478.63
(3) | 电焊条 | kg | 8.95 | 5.84 | 52.27
(4) | 卡扣件 | kg | 49.84 | 5.4 | 269.14
(5) | 铁钉 | kg | 2.14 | 6.22 | 13.31
(6) | 铁件及预埋件 | kg | 426.39 | 5.12 | 2183.12
(7) | 型钢 | kg | 49.4 | 3.292 | 162.62
(8) | 组合钢模板 | kg | 112.25 | 5.02 | 563.5
(9) | 纯混凝土 C20 水泥强度32.5 2级配 水灰比0.55 | m3 | 103 | 149.76 | 15425.28
1.1.3 | 机械使用费 | 元 |  |  | 2599.34
(1) | 胶轮架子车 | 台时 | 56.44 | 0.84 | 47.41
(2) | 混凝土搅拌机 | 台时 | 20 | 52.87 | 1057.4
(3) | 振动器 | 台时 | 28.48 | 8.41 | 239.52
(4) | 风(砂)水枪 | 台时 | 13.8 | 39.2 | 540.96
(5) | 载重汽车 | 台时 | 0.45 | 65.84 | 29.63
(6) | 电焊机 | 台时 | 12.8 | 53.47 | 684.42
1.1.4 | 其他费用 | 元 |  |  | 327.07
(1) | 其他费用 | % | 1.2 | 27255.46 | 327.07
1.2 | 其他直接费 | % | 10.3 | 27582.53 | 2841
2 | 间接费 | % | 6 | 30423.53 | 1825.41
3 | 利润 | % | 7 | 32248.94 | 2257.43
4 | 价差 | 元 |  |  | 11458.86
(1) | 汽油 | kg | 3.24 | 4.18 | 13.54
(2) | 水泥 42.5 | kg | 30975.5402 | 0.07 | 2168.29
附件表5
建筑工程单价表
项目编号：1 |  | 项目名称：C20砼包管 |  |  | 定额单位：100m3
定额编号：Y30273
施工方法：凿毛、冲洗、清仓、浇筑、振捣、养护、值班；
编号 | 名称 | 单位 | 数量 | 单价(元) | 合计(元)
(3) | 碎石40mm | m3 | 85.7784 | 61.4 | 5266.79
(4) | 细砂 | m3 | 53.2922 | 75.25 | 4010.24
5 | 税金 | % | 9 | 45965.23 | 4136.87
6 | 小计 | 元 |  |  | 50102.1
7 | 合计 | 元 |  |  | 50102.1
| 单价 | 元 |  |  | 501.02
附件表5
建筑工程单价表
项目编号：1 |  | 项目名称：C20砼基础 |  |  | 定额单位：100m3
定额编号：Y30258+Y30352×1.03+Y30380×1.03
施工方法：凿毛、冲洗、清仓、浇筑、振捣、养护、值班；搅拌、出料、清洗；装、挑(抬)运、卸、清洗；
编号 | 名称 | 单位 | 数量 | 单价(元) | 合计(元)
1 | 直接费 | 元 |  |  | 27547.9
1.1 | 基本直接费 | 元 |  |  | 24975.43
1.1.1 | 人工费 | 元 |  |  | 6392.07
(1) | 工长 | 工时 | 6.3 | 12.12 | 76.36
(2) | 高级工 | 工时 | 8.4 | 11.26 | 94.58
(3) | 中级工 | 工时 | 228.597 | 9.59 | 2192.25
(4) | 初级工 | 工时 | 776.277 | 5.19 | 4028.88
1.1.2 | 材料费 | 元 |  |  | 16317.7
(1) | 水 | m3 | 70 | 2 | 140
(2) | 锯材 | m3 | 0.1 | 1367.52 | 136.75
(3) | 电焊条 | kg | 3.54 | 5.84 | 20.67
(4) | 卡扣件 | kg | 3.12 | 5.4 | 16.85
(5) | 铁件 | kg | 3.2 | 4.87 | 15.58
(6) | 铁件及预埋件 | kg | 12.54 | 5.12 | 64.2
(7) | 型钢 | kg | 14.87 | 3.292 | 48.95
(8) | 组合钢模板 | kg | 6.22 | 5.02 | 31.22
(9) | 预制混凝土柱 | m3 | 0.03 | 550 | 16.5
(10) | 纯混凝土 C20 水泥强度42.5 2级配 水灰比0.60 | m3 | 103 | 153.66 | 15826.98
1.1.3 | 机械使用费 | 元 |  |  | 1889.14
(1) | 胶轮架子车 | 台时 | 85.49 | 0.84 | 71.81
(2) | 混凝土搅拌机 | 台时 | 18.54 | 52.87 | 980.21
(3) | 振动器 | 台时 | 11.42 | 18.84 | 215.15
(4) | 风(砂)水枪 | 台时 | 0.88 | 39.2 | 34.5
(5) | 载重汽车 | 台时 | 0.47 | 65.84 | 30.94
(6) | 载重汽车 | 台时 | 0.03 | 96.03 | 2.88
(7) | 汽车起重机 | 台时 | 0.04 | 78.59 | 3.14
(8) | 电焊机 | 台时 | 4.96 | 110.99 | 550.51
1.1.4 | 其他费用 | 元 |  |  | 376.52
(1) | 其他费用 | % | 0.4 | 18802.85 | 75.21
(2) | 其他费用 | % | 5.9 | 3085.79 | 182.06
(3) | 其他费用 | % | 4.4 | 2710.27 | 119.25
1.2 | 其他直接费 | % | 10.3 | 24975.43 | 2572.47
附件表5
建筑工程单价表
项目编号：1 |  | 项目名称：C20砼基础 |  |  | 定额单位：100m3
定额编号：Y30258+Y30352×1.03+Y30380×1.03
施工方法：凿毛、冲洗、清仓、浇筑、振捣、养护、值班；搅拌、出料、清洗；装、挑(抬)运、卸、清洗；
编号 | 名称 | 单位 | 数量 | 单价(元) | 合计(元)
2 | 间接费 | % | 6 | 27547.9 | 1652.87
3 | 利润 | % | 7 | 29200.77 | 2044.05
4 | 价差 | 元 |  |  | 11813.21
(1) | 柴油 | kg | 0.267 | 2.48 | 0.66
(2) | 汽油 | kg | 3.616 | 4.18 | 15.11
(3) | 水泥 42.5 | kg | 31641.291 | 0.07 | 2214.89
(4) | 碎石40mm | m3 | 86.6642 | 61.4 | 5321.18
(5) | 中砂 | m3 | 56.6294 | 75.25 | 4261.36
5 | 税金 | % | 9 | 43058.03 | 3875.22
6 | 小计 | 元 |  |  | 46933.25
7 | 合计 | 元 |  |  | 46933.25
| 单价 | 元 |  |  | 469.33
附件表5
建筑工程单价表
项目编号：1/3 |  | 项目名称：砖砌阀门井 600*700*800 |  |  | 定额单位：100座
定额编号：Y50062×（0.94+0.6）*2*0.8*0.12+Y50061×0.06*0.12*0.12+AD0090借×10
施工方法：拌运砂浆、搭拆跳板、砌筑、勾缝；成品安装包括场内运输、安装；
编号 | 名称 | 单位 | 数量 | 单价(元) | 合计(元)
1 | 直接费 | 元 |  |  | 40933.98
1.1 | 基本直接费 | 元 |  |  | 37111.5
1.1.1 | 人工费 | 元 |  |  | 6418.65
(1) | 工长 | 工时 | 6.5065 | 12.12 | 78.86
(2) | 中级工 | 工时 | 123.6221 | 9.59 | 1185.54
(3) | 初级工 | 工时 | 195.1928 | 5.19 | 1013.05
(4) | 建筑综合工 | 工日 | 36.01 | 115 | 4141.15
1.1.2 | 材料费 | 元 |  |  | 30430.23
(1) | 砖 | 千块 | 15.8363 | 301 | 4766.73
(2) | 砌筑砂浆 M7.5 | m3 | 7.4159 | 127.7 | 947.01
(3) | 水泥砂浆 1∶2 （特） | m3 | 2.8 | 247.33 | 692.52
(4) | 球墨铸铁井盖 700*800 轻型 | 套 | 100.1 | 240 | 24024
1.1.3 | 机械使用费 | 元 |  |  | 102.8
(1) | 灰浆搅拌机 | 台班 | 0.47 | 218.64 | 102.76
1.1.4 | 其他费用 | 元 |  |  | 159.83
(1) | 其他费用 | % | 2 | 7969.87 | 159.4
(2) | 其他费用 | % | 2 | 21.3 | 0.43
1.2 | 其他直接费 | % | 10.3 | 37111.5 | 3822.48
2 | 间接费 | % | 6 | 40933.98 | 2456.04
3 | 利润 | % | 7 | 43390.02 | 3037.3
4 | 价差 | 元 |  |  | 1154.27
(1) | 水泥 42.5 | kg | 1831.0302 | 0.07 | 128.17
(2) | 细砂 | m3 | 7.9023 | 75.25 | 594.65
(3) | 建筑综合工 | 工日 | 36.01 | 7 | 252.07
(4) | 机上人工 | 工日 | 0.6524 | 6 | 3.91
(5) | 细砂 | t | 3.4804 | 50.42 | 175.48
5 | 税金 | % | 9 | 47581.59 | 4282.34
6 | 小计 | 元 |  |  | 51863.93
7 | 合计 | 元 |  |  | 51863.93
| 单价 | 元 |  |  | 518.64
附件表5
建筑工程单价表
项目编号：2 |  | 项目名称：砖砌排污阀井 500*500*500 |  |  | 定额单位：100座
定额编号：Y50062×(0.74+0.5)*2*0.6*0.12+Y50061×0.06*0.12*0.12+AD0090借×10
施工方法：拌运砂浆、搭拆跳板、砌筑、勾缝；成品安装包括场内运输、安装；
编号 | 名称 | 单位 | 数量 | 单价(元) | 合计(元)
1 | 直接费 | 元 |  |  | 35174.92
1.1 | 基本直接费 | 元 |  |  | 31890.23
1.1.1 | 人工费 | 元 |  |  | 5518.54
(1) | 工长 | 工时 | 3.935 | 12.12 | 47.69
(2) | 中级工 | 工时 | 74.7633 | 9.59 | 716.98
(3) | 初级工 | 工时 | 118.0473 | 5.19 | 612.67
(4) | 建筑综合工 | 工日 | 36.01 | 115 | 4141.15
1.1.2 | 材料费 | 元 |  |  | 26172.19
(1) | 砖 | 千块 | 9.5831 | 301 | 2884.51
(2) | 砌筑砂浆 M7.5 | m3 | 4.4884 | 127.7 | 573.17
(3) | 水泥砂浆 1∶2 （特） | m3 | 2.8 | 247.33 | 692.52
(4) | 球墨铸铁井盖 600*600 轻型 | 套 | 100.1 | 220 | 22022
1.1.3 | 机械使用费 | 元 |  |  | 102.8
(1) | 灰浆搅拌机 | 台班 | 0.47 | 218.64 | 102.76
1.1.4 | 其他费用 | 元 |  |  | 96.7
(1) | 其他费用 | % | 2 | 4813.73 | 96.27
(2) | 其他费用 | % | 2 | 21.3 | 0.43
1.2 | 其他直接费 | % | 10.3 | 31890.23 | 3284.69
2 | 间接费 | % | 6 | 35174.92 | 2110.5
3 | 利润 | % | 7 | 37285.42 | 2609.98
4 | 价差 | 元 |  |  | 868.93
(1) | 水泥 42.5 | kg | 1108.2129 | 0.07 | 77.57
(2) | 细砂 | m3 | 4.7828 | 75.25 | 359.91
(3) | 建筑综合工 | 工日 | 36.01 | 7 | 252.07
(4) | 机上人工 | 工日 | 0.6524 | 6 | 3.91
(5) | 细砂 | t | 3.4804 | 50.42 | 175.48
5 | 税金 | % | 9 | 40764.33 | 3668.79
6 | 小计 | 元 |  |  | 44433.12
7 | 合计 | 元 |  |  | 44433.12
| 单价 | 元 |  |  | 444.33
附件表5
建筑工程单价表
项目编号：1 |  | 项目名称：砖砌1#水表井 1000*1000*500 |  |  | 定额单位：100座
定额编号：(Y30259+Y30352×1.03+Y30380×1.03)×1.24*1.24*0.1+Y50062×（1.24+1.0）*2*0.5*0.12+Y50061×0.06*0.12*0.12+(Y30259+Y30352×1.03+Y30380×1.03)×1/2*0.07*0.05*（1.24+1.0）*2+AD0090借×10
施工方法：凿毛、冲洗、清仓、浇筑、振捣、养护、值班；搅拌、出料、清洗；装、挑(抬)运、卸、清洗；拌运砂浆、搭拆跳板、砌筑、勾缝；成品安装包括场内运输、安装；
编号 | 名称 | 单位 | 数量 | 单价(元) | 合计(元)
1 | 直接费 | 元 |  |  | 38439.32
1.1 | 基本直接费 | 元 |  |  | 34849.79
1.1.1 | 人工费 | 元 |  |  | 7204.81
(1) | 工长 | 工时 | 6.7883 | 12.12 | 82.27
(2) | 高级工 | 工时 | 1.1474 | 11.26 | 12.92
(3) | 中级工 | 工时 | 146.7862 | 9.59 | 1407.68
(4) | 初级工 | 工时 | 300.7195 | 5.19 | 1560.73
(5) | 建筑综合工 | 工日 | 36.01 | 115 | 4141.15
1.1.2 | 材料费 | 元 |  |  | 27060.7
(1) | 水 | m3 | 13.5744 | 2 | 27.15
(2) | 锯材 | m3 | 0.0129 | 1367.52 | 17.64
(3) | 电焊条 | kg | 0.1454 | 5.84 | 0.85
(4) | 卡扣件 | kg | 0.4024 | 5.4 | 2.17
(5) | 铁件 | kg | 0.1616 | 4.87 | 0.79
(6) | 铁件及预埋件 | kg | 5.446 | 5.12 | 27.88
(7) | 型钢 | kg | 1.9182 | 3.292 | 6.31
(8) | 组合钢模板 | kg | 0.0841 | 5.02 | 0.42
(9) | 预制混凝土柱 | m3 | 0.0243 | 550 | 13.37
(10) | 砖 | 千块 | 14.3998 | 301 | 4334.34
(11) | 纯混凝土 C20 水泥强度42.5 2级配 水灰比0.60 | m3 | 16.6448 | 153.66 | 2557.64
(12) | 砌筑砂浆 M7.5 | m3 | 6.7434 | 127.7 | 861.13
(13) | 水泥砂浆 1∶2 （特） | m3 | 2.8 | 247.33 | 692.52
(14) | 复合材料井盖 1100*1100 轻型 | 套 | 100.1 | 185 | 18518.5
1.1.3 | 机械使用费 | 元 |  |  | 337.26
(1) | 胶轮架子车 | 台时 | 13.8152 | 0.84 | 11.6
(2) | 混凝土搅拌机 | 台时 | 2.9961 | 52.87 | 158.4
(3) | 振动器 | 台时 | 1.7533 | 18.84 | 33.03
(4) | 风(砂)水枪 | 台时 | 0.0792 | 39.2 | 3.1
(5) | 载重汽车 | 台时 | 0.0598 | 65.84 | 3.94
(6) | 载重汽车 | 台时 | 0.0145 | 96.03 | 1.39
(7) | 汽车起重机 | 台时 | 0.0048 | 78.59 | 0.38
附件表5
建筑工程单价表
项目编号：1 |  | 项目名称：砖砌1#水表井 1000*1000*500 |  |  | 定额单位：100座
定额编号：(Y30259+Y30352×1.03+Y30380×1.03)×1.24*1.24*0.1+Y50062×（1.24+1.0）*2*0.5*0.12+Y50061×0.06*0.12*0.12+(Y30259+Y30352×1.03+Y30380×1.03)×1/2*0.07*0.05*（1.24+1.0）*2+AD0090借×10
施工方法：凿毛、冲洗、清仓、浇筑、振捣、养护、值班；搅拌、出料、清洗；装、挑(抬)运、卸、清洗；拌运砂浆、搭拆跳板、砌筑、勾缝；成品安装包括场内运输、安装；
编号 | 名称 | 单位 | 数量 | 单价(元) | 合计(元)
(8) | 电焊机 | 台时 | 0.2036 | 110.99 | 22.6
(9) | 灰浆搅拌机 | 台班 | 0.47 | 218.64 | 102.76
1.1.4 | 其他费用 | 元 |  |  | 247.03
(1) | 其他费用 | % | 1.8 | 2802.43 | 50.44
(2) | 其他费用 | % | 5.9 | 474.57 | 28
(3) | 其他费用 | % | 4.4 | 416.83 | 18.34
(4) | 其他费用 | % | 2 | 7244.85 | 144.9
(5) | 其他费用 | % | 2 | 21.3 | 0.43
(6) | 其他费用 | % | 1.8 | 141.74 | 2.55
(7) | 其他费用 | % | 5.9 | 24.07 | 1.42
(8) | 其他费用 | % | 4.4 | 21.11 | 0.93
1.2 | 其他直接费 | % | 10.3 | 34849.79 | 3589.53
2 | 间接费 | % | 6 | 38439.32 | 2306.36
3 | 利润 | % | 7 | 40745.68 | 2852.2
4 | 价差 | 元 |  |  | 2997.45
(1) | 柴油 | kg | 0.1294 | 2.48 | 0.32
(2) | 汽油 | kg | 0.4587 | 4.18 | 1.92
(3) | 水泥 42.5 | kg | 6778.2186 | 0.07 | 474.48
(4) | 碎石40mm | m3 | 14.005 | 61.4 | 859.91
(5) | 中砂 | m3 | 9.1513 | 75.25 | 688.64
(6) | 细砂 | m3 | 7.1857 | 75.25 | 540.72
(7) | 建筑综合工 | 工日 | 36.01 | 7 | 252.07
(8) | 机上人工 | 工日 | 0.6524 | 6 | 3.91
(9) | 细砂 | t | 3.4804 | 50.42 | 175.48
5 | 税金 | % | 9 | 46595.33 | 4193.58
6 | 小计 | 元 |  |  | 50788.91
7 | 合计 | 元 |  |  | 50788.91
| 单价 | 元 |  |  | 507.89
附件表5
建筑工程单价表
项目编号：2 |  | 项目名称：砖砌2#水表井 800*800*500 |  |  | 定额单位：100座
定额编号：(Y30259+Y30352×1.03+Y30380×1.03)×1.04*1.04*0.1+Y50062×（1.04+0.8）*2*0.5*0.12+Y50061×0.06*0.12*0.12+(Y30259+Y30352×1.03+Y30380×1.03)×1/2*0.07*0.05*（1.04+0.8）*2+AD0090借×10
施工方法：凿毛、冲洗、清仓、浇筑、振捣、养护、值班；搅拌、出料、清洗；装、挑(抬)运、卸、清洗；拌运砂浆、搭拆跳板、砌筑、勾缝；成品安装包括场内运输、安装；
编号 | 名称 | 单位 | 数量 | 单价(元) | 合计(元)
1 | 直接费 | 元 |  |  | 40840.11
1.1 | 基本直接费 | 元 |  |  | 37026.39
1.1.1 | 人工费 | 元 |  |  | 6547.06
(1) | 工长 | 工时 | 5.4806 | 12.12 | 66.42
(2) | 高级工 | 工时 | 0.8136 | 11.26 | 9.16
(3) | 中级工 | 工时 | 116.7574 | 9.59 | 1119.7
(4) | 初级工 | 工时 | 233.2514 | 5.19 | 1210.57
(5) | 建筑综合工 | 工日 | 36.01 | 115 | 4141.15
1.1.2 | 材料费 | 元 |  |  | 30018.68
(1) | 水 | m3 | 9.6264 | 2 | 19.25
(2) | 锯材 | m3 | 0.0092 | 1367.52 | 12.58
(3) | 电焊条 | kg | 0.1032 | 5.84 | 0.6
(4) | 卡扣件 | kg | 0.2853 | 5.4 | 1.54
(5) | 铁件 | kg | 0.1146 | 4.87 | 0.56
(6) | 铁件及预埋件 | kg | 3.862 | 5.12 | 19.77
(7) | 型钢 | kg | 1.3603 | 3.292 | 4.48
(8) | 组合钢模板 | kg | 0.0596 | 5.02 | 0.3
(9) | 预制混凝土柱 | m3 | 0.0172 | 550 | 9.46
(10) | 砖 | 千块 | 11.8366 | 301 | 3562.82
(11) | 纯混凝土 C20 水泥强度42.5 2级配 水灰比0.60 | m3 | 11.8038 | 153.66 | 1813.77
(12) | 砌筑砂浆 M7.5 | m3 | 5.5434 | 127.7 | 707.89
(13) | 水泥砂浆 1∶2 （特） | m3 | 2.8 | 247.33 | 692.52
(14) | 复合材料井盖 900*900 轻型 | 套 | 100.1 | 231.5 | 23173.15
1.1.3 | 机械使用费 | 元 |  |  | 269.07
(1) | 胶轮架子车 | 台时 | 9.7971 | 0.84 | 8.23
(2) | 混凝土搅拌机 | 台时 | 2.1247 | 52.87 | 112.33
(3) | 振动器 | 台时 | 1.2434 | 18.84 | 23.43
(4) | 风(砂)水枪 | 台时 | 0.0561 | 39.2 | 2.2
(5) | 载重汽车 | 台时 | 0.0424 | 65.84 | 2.79
(6) | 载重汽车 | 台时 | 0.0103 | 96.03 | 0.99
(7) | 汽车起重机 | 台时 | 0.0034 | 78.59 | 0.27
附件表5
建筑工程单价表
项目编号：2 |  | 项目名称：砖砌2#水表井 800*800*500 |  |  | 定额单位：100座
定额编号：(Y30259+Y30352×1.03+Y30380×1.03)×1.04*1.04*0.1+Y50062×（1.04+0.8）*2*0.5*0.12+Y50061×0.06*0.12*0.12+(Y30259+Y30352×1.03+Y30380×1.03)×1/2*0.07*0.05*（1.04+0.8）*2+AD0090借×10
施工方法：凿毛、冲洗、清仓、浇筑、振捣、养护、值班；搅拌、出料、清洗；装、挑(抬)运、卸、清洗；拌运砂浆、搭拆跳板、砌筑、勾缝；成品安装包括场内运输、安装；
编号 | 名称 | 单位 | 数量 | 单价(元) | 合计(元)
(8) | 电焊机 | 台时 | 0.1444 | 110.99 | 16.03
(9) | 灰浆搅拌机 | 台班 | 0.47 | 218.64 | 102.76
1.1.4 | 其他费用 | 元 |  |  | 191.57
(1) | 其他费用 | % | 1.8 | 1972.23 | 35.5
(2) | 其他费用 | % | 5.9 | 333.87 | 19.7
(3) | 其他费用 | % | 4.4 | 293.27 | 12.9
(4) | 其他费用 | % | 2 | 5951.13 | 119.02
(5) | 其他费用 | % | 2 | 21.3 | 0.43
(6) | 其他费用 | % | 1.8 | 116.43 | 2.1
(7) | 其他费用 | % | 5.9 | 19.75 | 1.17
(8) | 其他费用 | % | 4.4 | 17.34 | 0.76
1.2 | 其他直接费 | % | 10.3 | 37026.39 | 3813.72
2 | 间接费 | % | 6 | 40840.11 | 2450.41
3 | 利润 | % | 7 | 43290.52 | 3030.34
4 | 价差 | 元 |  |  | 2325.33
(1) | 柴油 | kg | 0.0918 | 2.48 | 0.23
(2) | 汽油 | kg | 0.3251 | 4.18 | 1.36
(3) | 水泥 42.5 | kg | 4994.7907 | 0.07 | 349.64
(4) | 碎石40mm | m3 | 9.9318 | 61.4 | 609.81
(5) | 中砂 | m3 | 6.4897 | 75.25 | 488.35
(6) | 细砂 | m3 | 5.907 | 75.25 | 444.5
(7) | 建筑综合工 | 工日 | 36.01 | 7 | 252.07
(8) | 机上人工 | 工日 | 0.6524 | 6 | 3.91
(9) | 细砂 | t | 3.4804 | 50.42 | 175.48
5 | 税金 | % | 9 | 48646.19 | 4378.16
6 | 小计 | 元 |  |  | 53024.35
7 | 合计 | 元 |  |  | 53024.35
| 单价 | 元 |  |  | 530.24
附件表5
建筑工程单价表
项目编号：3 |  | 项目名称：砖砌3#水表井 600*600*500 |  |  | 定额单位：100座
定额编号：(Y30259+Y30352×1.03+Y30380×1.03)×0.84*0.84*0.1+Y50062×（0.84+0.6）*2*0.5*0.12+Y50061×0.06*0.12*0.12+(Y30259+Y30352×1.03+Y30380×1.03)×1/2*0.07*0.05*（0.84+0.6）*2+AD0090借×10
施工方法：凿毛、冲洗、清仓、浇筑、振捣、养护、值班；搅拌、出料、清洗；装、挑(抬)运、卸、清洗；拌运砂浆、搭拆跳板、砌筑、勾缝；成品安装包括场内运输、安装；
编号 | 名称 | 单位 | 数量 | 单价(元) | 合计(元)
1 | 直接费 | 元 |  |  | 28221.66
1.1 | 基本直接费 | 元 |  |  | 25586.27
1.1.1 | 人工费 | 元 |  |  | 5938.47
(1) | 工长 | 工时 | 4.2158 | 12.12 | 51.1
(2) | 高级工 | 工时 | 0.5368 | 11.26 | 6.04
(3) | 中级工 | 工时 | 88.4308 | 9.59 | 848.05
(4) | 初级工 | 工时 | 171.8846 | 5.19 | 892.08
(5) | 建筑综合工 | 工日 | 36.01 | 115 | 4141.15
1.1.2 | 材料费 | 元 |  |  | 19294.15
(1) | 水 | m3 | 6.3504 | 2 | 12.7
(2) | 锯材 | m3 | 0.006 | 1367.52 | 8.21
(3) | 电焊条 | kg | 0.068 | 5.84 | 0.4
(4) | 卡扣件 | kg | 0.1883 | 5.4 | 1.02
(5) | 铁件 | kg | 0.0756 | 4.87 | 0.37
(6) | 铁件及预埋件 | kg | 2.5477 | 5.12 | 13.04
(7) | 型钢 | kg | 0.8974 | 3.292 | 2.95
(8) | 组合钢模板 | kg | 0.0393 | 5.02 | 0.2
(9) | 预制混凝土柱 | m3 | 0.0114 | 550 | 6.27
(10) | 砖 | 千块 | 9.2734 | 301 | 2791.29
(11) | 纯混凝土 C20 水泥强度42.5 2级配 水灰比0.60 | m3 | 7.7868 | 153.66 | 1196.52
(12) | 砌筑砂浆 M7.5 | m3 | 4.3434 | 127.7 | 554.65
(13) | 水泥砂浆 1∶2 （特） | m3 | 2.8 | 247.33 | 692.52
(14) | 复合材料井盖 700*700 轻型 | 套 | 100.1 | 140 | 14014
1.1.3 | 机械使用费 | 元 |  |  | 212.48
(1) | 胶轮架子车 | 台时 | 6.4631 | 0.84 | 5.43
(2) | 混凝土搅拌机 | 台时 | 1.4016 | 52.87 | 74.1
(3) | 振动器 | 台时 | 0.8203 | 18.84 | 15.45
(4) | 风(砂)水枪 | 台时 | 0.0371 | 39.2 | 1.45
(5) | 载重汽车 | 台时 | 0.028 | 65.84 | 1.84
(6) | 载重汽车 | 台时 | 0.0069 | 96.03 | 0.66
(7) | 汽车起重机 | 台时 | 0.0023 | 78.59 | 0.18
附件表5
建筑工程单价表
项目编号：3 |  | 项目名称：砖砌3#水表井 600*600*500 |  |  | 定额单位：100座
定额编号：(Y30259+Y30352×1.03+Y30380×1.03)×0.84*0.84*0.1+Y50062×（0.84+0.6）*2*0.5*0.12+Y50061×0.06*0.12*0.12+(Y30259+Y30352×1.03+Y30380×1.03)×1/2*0.07*0.05*（0.84+0.6）*2+AD0090借×10
施工方法：凿毛、冲洗、清仓、浇筑、振捣、养护、值班；搅拌、出料、清洗；装、挑(抬)运、卸、清洗；拌运砂浆、搭拆跳板、砌筑、勾缝；成品安装包括场内运输、安装；
编号 | 名称 | 单位 | 数量 | 单价(元) | 合计(元)
(8) | 电焊机 | 台时 | 0.0953 | 110.99 | 10.58
(9) | 灰浆搅拌机 | 台班 | 0.47 | 218.64 | 102.76
1.1.4 | 其他费用 | 元 |  |  | 141.16
(1) | 其他费用 | % | 1.8 | 1286.81 | 23.16
(2) | 其他费用 | % | 5.9 | 217.84 | 12.85
(3) | 其他费用 | % | 4.4 | 191.37 | 8.42
(4) | 其他费用 | % | 2 | 4657.4 | 93.15
(5) | 其他费用 | % | 2 | 21.3 | 0.43
(6) | 其他费用 | % | 1.8 | 91.12 | 1.64
(7) | 其他费用 | % | 5.9 | 15.44 | 0.91
(8) | 其他费用 | % | 4.4 | 13.58 | 0.6
1.2 | 其他直接费 | % | 10.3 | 25586.27 | 2635.39
2 | 间接费 | % | 6 | 28221.66 | 1693.3
3 | 利润 | % | 7 | 29914.96 | 2094.05
4 | 价差 | 元 |  |  | 1747.72
(1) | 柴油 | kg | 0.0606 | 2.48 | 0.15
(2) | 汽油 | kg | 0.2146 | 4.18 | 0.9
(3) | 水泥 42.5 | kg | 3464.4931 | 0.07 | 242.51
(4) | 碎石40mm | m3 | 6.5518 | 61.4 | 402.28
(5) | 中砂 | m3 | 4.2811 | 75.25 | 322.15
(6) | 细砂 | m3 | 4.6283 | 75.25 | 348.28
(7) | 建筑综合工 | 工日 | 36.01 | 7 | 252.07
(8) | 机上人工 | 工日 | 0.6524 | 6 | 3.91
(9) | 细砂 | t | 3.4804 | 50.42 | 175.48
5 | 税金 | % | 9 | 33756.73 | 3038.11
6 | 小计 | 元 |  |  | 36794.84
7 | 合计 | 元 |  |  | 36794.84
| 单价 | 元 |  |  | 367.95
附件表5
建筑工程单价表
项目编号：4 |  | 项目名称：砖砌4#水表井 400*400*500 |  |  | 定额单位：100座
定额编号：(Y30259+Y30352×1.03+Y30380×1.03)×0.64*0.64*0.1+Y50062×（0.64+0.4）*2*0.5*0.12+Y50061×0.06*0.12*0.12+(Y30259+Y30352×1.03+Y30380×1.03)×1/2*0.07*0.05*（0.64+0.4）*2+AD0090借×10
施工方法：凿毛、冲洗、清仓、浇筑、振捣、养护、值班；搅拌、出料、清洗；装、挑(抬)运、卸、清洗；拌运砂浆、搭拆跳板、砌筑、勾缝；成品安装包括场内运输、安装；
编号 | 名称 | 单位 | 数量 | 单价(元) | 合计(元)
1 | 直接费 | 元 |  |  | 18470.66
1.1 | 基本直接费 | 元 |  |  | 16745.84
1.1.1 | 人工费 | 元 |  |  | 5379.04
(1) | 工长 | 工时 | 2.9943 | 12.12 | 36.29
(2) | 高级工 | 工时 | 0.3167 | 11.26 | 3.57
(3) | 中级工 | 工时 | 61.8066 | 9.59 | 592.73
(4) | 初级工 | 工时 | 116.6192 | 5.19 | 605.25
(5) | 建筑综合工 | 工日 | 36.01 | 115 | 4141.15
1.1.2 | 材料费 | 元 |  |  | 11103.52
(1) | 水 | m3 | 3.7464 | 2 | 7.49
(2) | 锯材 | m3 | 0.0036 | 1367.52 | 4.92
(3) | 电焊条 | kg | 0.0401 | 5.84 | 0.23
(4) | 卡扣件 | kg | 0.1111 | 5.4 | 0.6
(5) | 铁件 | kg | 0.0446 | 4.87 | 0.22
(6) | 铁件及预埋件 | kg | 1.503 | 5.12 | 7.7
(7) | 型钢 | kg | 0.5294 | 3.292 | 1.74
(8) | 组合钢模板 | kg | 0.0232 | 5.02 | 0.12
(9) | 预制混凝土柱 | m3 | 0.0067 | 550 | 3.69
(10) | 砖 | 千块 | 6.7102 | 301 | 2019.77
(11) | 纯混凝土 C20 水泥强度42.5 2级配 水灰比0.60 | m3 | 4.5938 | 153.66 | 705.88
(12) | 砌筑砂浆 M7.5 | m3 | 3.1434 | 127.7 | 401.41
(13) | 水泥砂浆 1∶2 （特） | m3 | 2.8 | 247.33 | 692.52
(14) | 复合材料井盖 500*500 轻型 | 套 | 100.1 | 72.5 | 7257.25
1.1.3 | 机械使用费 | 元 |  |  | 167.5
(1) | 胶轮架子车 | 台时 | 3.8129 | 0.84 | 3.2
(2) | 混凝土搅拌机 | 台时 | 0.8268 | 52.87 | 43.71
(3) | 振动器 | 台时 | 0.484 | 18.84 | 9.12
(4) | 风(砂)水枪 | 台时 | 0.0219 | 39.2 | 0.86
(5) | 载重汽车 | 台时 | 0.0165 | 65.84 | 1.09
(6) | 载重汽车 | 台时 | 0.004 | 96.03 | 0.38
(7) | 汽车起重机 | 台时 | 0.0013 | 78.59 | 0.1
附件表5
建筑工程单价表
项目编号：4 |  | 项目名称：砖砌4#水表井 400*400*500 |  |  | 定额单位：100座
定额编号：(Y30259+Y30352×1.03+Y30380×1.03)×0.64*0.64*0.1+Y50062×（0.64+0.4）*2*0.5*0.12+Y50061×0.06*0.12*0.12+(Y30259+Y30352×1.03+Y30380×1.03)×1/2*0.07*0.05*（0.64+0.4）*2+AD0090借×10
施工方法：凿毛、冲洗、清仓、浇筑、振捣、养护、值班；搅拌、出料、清洗；装、挑(抬)运、卸、清洗；拌运砂浆、搭拆跳板、砌筑、勾缝；成品安装包括场内运输、安装；
编号 | 名称 | 单位 | 数量 | 单价(元) | 合计(元)
(8) | 电焊机 | 台时 | 0.0562 | 110.99 | 6.24
(9) | 灰浆搅拌机 | 台班 | 0.47 | 218.64 | 102.76
1.1.4 | 其他费用 | 元 |  |  | 95.77
(1) | 其他费用 | % | 1.8 | 747.18 | 13.45
(2) | 其他费用 | % | 5.9 | 126.54 | 7.47
(3) | 其他费用 | % | 4.4 | 111.11 | 4.89
(4) | 其他费用 | % | 2 | 3363.68 | 67.27
(5) | 其他费用 | % | 2 | 21.3 | 0.43
(6) | 其他费用 | % | 1.8 | 65.81 | 1.18
(7) | 其他费用 | % | 5.9 | 11.12 | 0.66
(8) | 其他费用 | % | 4.4 | 9.75 | 0.43
1.2 | 其他直接费 | % | 10.3 | 16745.84 | 1724.82
2 | 间接费 | % | 6 | 18470.66 | 1108.24
3 | 利润 | % | 7 | 19578.9 | 1370.52
4 | 价差 | 元 |  |  | 1264.62
(1) | 柴油 | kg | 0.0357 | 2.48 | 0.09
(2) | 汽油 | kg | 0.1265 | 4.18 | 0.53
(3) | 水泥 42.5 | kg | 2187.3258 | 0.07 | 153.11
(4) | 碎石40mm | m3 | 3.8652 | 61.4 | 237.32
(5) | 中砂 | m3 | 2.5257 | 75.25 | 190.06
(6) | 细砂 | m3 | 3.3496 | 75.25 | 252.06
(7) | 建筑综合工 | 工日 | 36.01 | 7 | 252.07
(8) | 机上人工 | 工日 | 0.6524 | 6 | 3.91
(9) | 细砂 | t | 3.4804 | 50.42 | 175.48
5 | 税金 | % | 9 | 22214.04 | 1999.26
6 | 小计 | 元 |  |  | 24213.3
7 | 合计 | 元 |  |  | 24213.3
| 单价 | 元 |  |  | 242.13
附件表5
建筑工程单价表
项目编号：1 |  | 项目名称：C25砼基础 |  |  | 定额单位：100m3
定额编号：Y30258+Y30352×1.03+Y30380×1.03
施工方法：凿毛、冲洗、清仓、浇筑、振捣、养护、值班；搅拌、出料、清洗；装、挑(抬)运、卸、清洗；
编号 | 名称 | 单位 | 数量 | 单价(元) | 合计(元)
1 | 直接费 | 元 |  |  | 28552.8
1.1 | 基本直接费 | 元 |  |  | 25886.49
1.1.1 | 人工费 | 元 |  |  | 6392.07
(1) | 工长 | 工时 | 6.3 | 12.12 | 76.36
(2) | 高级工 | 工时 | 8.4 | 11.26 | 94.58
(3) | 中级工 | 工时 | 228.597 | 9.59 | 2192.25
(4) | 初级工 | 工时 | 776.277 | 5.19 | 4028.88
1.1.2 | 材料费 | 元 |  |  | 17225.13
(1) | 水 | m3 | 70 | 2 | 140
(2) | 锯材 | m3 | 0.1 | 1367.52 | 136.75
(3) | 电焊条 | kg | 3.54 | 5.84 | 20.67
(4) | 卡扣件 | kg | 3.12 | 5.4 | 16.85
(5) | 铁件 | kg | 3.2 | 4.87 | 15.58
(6) | 铁件及预埋件 | kg | 12.54 | 5.12 | 64.2
(7) | 型钢 | kg | 14.87 | 3.292 | 48.95
(8) | 组合钢模板 | kg | 6.22 | 5.02 | 31.22
(9) | 预制混凝土柱 | m3 | 0.03 | 550 | 16.5
(10) | 纯混凝土 C25 水泥强度42.5 2级配 水灰比0.55 | m3 | 103 | 162.47 | 16734.41
1.1.3 | 机械使用费 | 元 |  |  | 1889.14
(1) | 胶轮架子车 | 台时 | 85.49 | 0.84 | 71.81
(2) | 混凝土搅拌机 | 台时 | 18.54 | 52.87 | 980.21
(3) | 振动器 | 台时 | 11.42 | 18.84 | 215.15
(4) | 风(砂)水枪 | 台时 | 0.88 | 39.2 | 34.5
(5) | 载重汽车 | 台时 | 0.47 | 65.84 | 30.94
(6) | 载重汽车 | 台时 | 0.03 | 96.03 | 2.88
(7) | 汽车起重机 | 台时 | 0.04 | 78.59 | 3.14
(8) | 电焊机 | 台时 | 4.96 | 110.99 | 550.51
1.1.4 | 其他费用 | 元 |  |  | 380.15
(1) | 其他费用 | % | 0.4 | 19710.28 | 78.84
(2) | 其他费用 | % | 5.9 | 3085.79 | 182.06
(3) | 其他费用 | % | 4.4 | 2710.27 | 119.25
1.2 | 其他直接费 | % | 10.3 | 25886.49 | 2666.31
附件表5
建筑工程单价表
项目编号：1 |  | 项目名称：C25砼基础 |  |  | 定额单位：100m3
定额编号：Y30258+Y30352×1.03+Y30380×1.03
施工方法：凿毛、冲洗、清仓、浇筑、振捣、养护、值班；搅拌、出料、清洗；装、挑(抬)运、卸、清洗；
编号 | 名称 | 单位 | 数量 | 单价(元) | 合计(元)
2 | 间接费 | % | 6 | 28552.8 | 1713.17
3 | 利润 | % | 7 | 30265.97 | 2118.62
4 | 价差 | 元 |  |  | 11883.41
(1) | 柴油 | kg | 0.267 | 2.48 | 0.66
(2) | 汽油 | kg | 3.616 | 4.18 | 15.11
(3) | 水泥 42.5 | kg | 35035.759 | 0.07 | 2452.5
(4) | 碎石40mm | m3 | 86.6642 | 61.4 | 5321.18
(5) | 中砂 | m3 | 54.4046 | 75.25 | 4093.95
5 | 税金 | % | 9 | 44268 | 3984.12
6 | 小计 | 元 |  |  | 48252.12
7 | 合计 | 元 |  |  | 48252.12
| 单价 | 元 |  |  | 482.52
附件表5
建筑工程单价表
项目编号：2/<二> |  | 项目名称：M7.5浆砌砖基础 |  |  | 定额单位：100m3
定额编号：Y50061
施工方法：拌运砂浆、搭拆跳板、砌筑、勾缝；
编号 | 名称 | 单位 | 数量 | 单价(元) | 合计(元)
1 | 直接费 | 元 |  |  | 26844.02
1.1 | 基本直接费 | 元 |  |  | 24118.62
1.1.1 | 人工费 | 元 |  |  | 4998.43
(1) | 工长 | 工时 | 14.28 | 12.12 | 173.07
(2) | 中级工 | 工时 | 271.32 | 9.59 | 2601.96
(3) | 初级工 | 工时 | 428.4 | 5.19 | 2223.4
1.1.2 | 材料费 | 元 |  |  | 18647.28
(1) | 砖 | 千块 | 51 | 301 | 15351
(2) | 砌筑砂浆 M7.5 | m3 | 26 | 126.78 | 3296.28
1.1.3 | 机械使用费 | 元
1.1.4 | 其他费用 | 元 |  |  | 472.91
(1) | 其他费用 | % | 2 | 23645.71 | 472.91
1.2 | 其他直接费 | % | 11.3 | 24118.62 | 2725.4
2 | 间接费 | % | 11 | 26844.02 | 2952.84
3 | 利润 | % | 7 | 29796.86 | 2085.78
4 | 价差 | 元 |  |  | 2565.39
(1) | 水泥 42.5 | kg | 6244.4772 | 0.07 | 437.11
(2) | 中砂 | m3 | 28.2828 | 75.25 | 2128.28
5 | 税金 | % | 9 | 34448.03 | 3100.32
6 | 小计 | 元 |  |  | 37548.35
7 | 合计 | 元 |  |  | 37548.35
| 单价 | 元 |  |  | 375.48
附件表5
建筑工程单价表
项目编号：3/<三> |  | 项目名称：M10水泥砂浆抹面3cm |  |  | 定额单位：100m2
定额编号：Y50064+Y50067
施工方法：清洗表面、抹灰、压光；
编号 | 名称 | 单位 | 数量 | 单价(元) | 合计(元)
1 | 直接费 | 元 |  |  | 1612.54
1.1 | 基本直接费 | 元 |  |  | 1448.82
1.1.1 | 人工费 | 元 |  |  | 896.89
(1) | 工长 | 工时 | 2.4 | 12.12 | 29.09
(2) | 中级工 | 工时 | 55.8 | 9.59 | 535.12
(3) | 初级工 | 工时 | 64.1 | 5.19 | 332.68
1.1.2 | 材料费 | 元 |  |  | 427.8
(1) | 砌筑砂浆 M7.5 | m3 | 3.35 | 127.7 | 427.8
1.1.3 | 机械使用费 | 元 |  |  | 36.98
(1) | 胶轮架子车 | 台时 | 8.14 | 0.84 | 6.84
(2) | 混凝土搅拌机 | 台时 | 0.57 | 52.87 | 30.14
1.1.4 | 其他费用 | 元 |  |  | 87.15
(1) | 其他费用 | % | 6.4 | 1361.67 | 87.15
1.2 | 其他直接费 | % | 11.3 | 1448.82 | 163.72
2 | 间接费 | % | 11 | 1612.54 | 177.38
3 | 利润 | % | 7 | 1789.92 | 125.29
4 | 价差 | 元 |  |  | 326.53
(1) | 水泥 42.5 | kg | 827.1351 | 0.07 | 57.9
(2) | 细砂 | m3 | 3.5698 | 75.25 | 268.63
5 | 税金 | % | 9 | 2241.74 | 201.76
6 | 小计 | 元 |  |  | 2443.5
7 | 合计 | 元 |  |  | 2443.5
| 单价 | 元 |  |  | 24.44
附件表5
建筑工程单价表
项目编号：4 |  | 项目名称：砖砌阀门井 700*800*900 |  |  | 定额单位：100座
定额编号：Y50062×（1.04+0.7）*2*0.9*0.12+Y50061×0.06*0.12*0.12+(Y30259+Y30352×1.03+Y30380×1.03)×1/2*0.07*0.05*（1.04+0.7）*2+CK0445借×0.5*10+AD0090借×10
施工方法：拌运砂浆、搭拆跳板、砌筑、勾缝；凿毛、冲洗、清仓、浇筑、振捣、养护、值班；搅拌、出料、清洗；装、挑(抬)运、卸、清洗；切管、组对、粘接、管道及管件安装、灌水试验；成品安装包括场内运输、安装；
编号 | 名称 | 单位 | 数量 | 单价(元) | 合计(元)
1 | 直接费 | 元 |  |  | 35514.82
1.1 | 基本直接费 | 元 |  |  | 32198.39
1.1.1 | 人工费 | 元 |  |  | 7308.08
(1) | 工长 | 工时 | 8.2984 | 12.12 | 100.58
(2) | 高级工 | 工时 | 0.0433 | 11.26 | 0.49
(3) | 中级工 | 工时 | 158.341 | 9.59 | 1518.49
(4) | 初级工 | 工时 | 252.615 | 5.19 | 1311.07
(5) | 建筑综合工 | 工日 | 36.01 | 115 | 4141.15
(6) | 管工综合工 | 工日 | 1.89 | 125 | 236.25
1.1.2 | 材料费 | 元 |  |  | 24571.82
(1) | 水 | m3 | 0.6774 | 2 | 1.35
(2) | 锯材 | m3 | 0.0005 | 1367.52 | 0.68
(3) | 电焊条 | kg | 0.0055 | 5.84 | 0.03
(4) | 卡扣件 | kg | 0.0152 | 5.4 | 0.08
(5) | 铁件 | kg | 0.0061 | 4.87 | 0.03
(6) | 铁件及预埋件 | kg | 0.2056 | 5.12 | 1.05
(7) | 型钢 | kg | 0.0724 | 3.292 | 0.24
(8) | 组合钢模板 | kg | 0.0032 | 5.02 | 0.02
(9) | 预制混凝土柱 | m3 | 0.0009 | 550 | 0.5
(10) | 砖 | 千块 | 20.1136 | 301 | 6054.19
(11) | 纯混凝土 C20 水泥强度42.5 2级配 水灰比0.60 | m3 | 0.6283 | 153.66 | 96.54
(12) | 砌筑砂浆 M7.5 | m3 | 9.4184 | 127.7 | 1202.73
(13) | 水泥砂浆 1∶2 （特） | m3 | 2.8 | 247.33 | 692.52
(14) | 铁砂布 | 张 | 0.565 | 0.83 | 0.47
(15) | 钢锯条 | 条 | 0.565 | 0.43 | 0.24
(16) | 胶粘剂 | kg | 0.225 | 12.82 | 2.88
(17) | 丙酮 | kg | 0.34 | 5.13 | 1.74
(18) | 复合材料井盖 800*900 轻型 | 套 | 100.1 | 165 | 16516.5
1.1.3 | 机械使用费 | 元 |  |  | 111.65
(1) | 胶轮架子车 | 台时 | 0.5215 | 0.84 | 0.44
(2) | 混凝土搅拌机 | 台时 | 0.1131 | 52.87 | 5.98
附件表5
建筑工程单价表
项目编号：4 |  | 项目名称：砖砌阀门井 700*800*900 |  |  | 定额单位：100座
定额编号：Y50062×（1.04+0.7）*2*0.9*0.12+Y50061×0.06*0.12*0.12+(Y30259+Y30352×1.03+Y30380×1.03)×1/2*0.07*0.05*（1.04+0.7）*2+CK0445借×0.5*10+AD0090借×10
施工方法：拌运砂浆、搭拆跳板、砌筑、勾缝；凿毛、冲洗、清仓、浇筑、振捣、养护、值班；搅拌、出料、清洗；装、挑(抬)运、卸、清洗；切管、组对、粘接、管道及管件安装、灌水试验；成品安装包括场内运输、安装；
编号 | 名称 | 单位 | 数量 | 单价(元) | 合计(元)
(3) | 振动器 | 台时 | 0.0662 | 18.84 | 1.25
(4) | 风(砂)水枪 | 台时 | 0.003 | 39.2 | 0.12
(5) | 载重汽车 | 台时 | 0.0023 | 65.84 | 0.15
(6) | 载重汽车 | 台时 | 0.0005 | 96.03 | 0.05
(7) | 汽车起重机 | 台时 | 0.0002 | 78.59 | 0.02
(8) | 电焊机 | 台时 | 0.0077 | 110.99 | 0.85
(9) | 灰浆搅拌机 | 台班 | 0.47 | 218.64 | 102.76
1.1.4 | 其他费用 | 元 |  |  | 206.84
(1) | 其他费用 | % | 2 | 10128.77 | 202.58
(2) | 其他费用 | % | 2 | 21.3 | 0.43
(3) | 其他费用 | % | 1.8 | 111.37 | 2
(4) | 其他费用 | % | 5.9 | 18.84 | 1.11
(5) | 其他费用 | % | 4.4 | 16.51 | 0.73
1.2 | 其他直接费 | % | 10.3 | 32198.39 | 3316.43
2 | 间接费 | % | 6 | 35514.82 | 2130.89
3 | 利润 | % | 7 | 37645.71 | 2635.2
4 | 价差 | 元 |  |  | 1434.73
(1) | 柴油 | kg | 0.0049 | 2.48 | 0.01
(2) | 汽油 | kg | 0.0174 | 4.18 | 0.07
(3) | 水泥 42.5 | kg | 2518.4714 | 0.07 | 176.29
(4) | 碎石40mm | m3 | 0.5287 | 61.4 | 32.46
(5) | 中砂 | m3 | 0.3454 | 75.25 | 25.99
(6) | 细砂 | m3 | 10.0362 | 75.25 | 755.22
(7) | 建筑综合工 | 工日 | 36.01 | 7 | 252.07
(8) | 机上人工 | 工日 | 0.6524 | 6 | 3.91
(9) | 管工综合工 | 工日 | 1.89 | 7 | 13.23
(10) | 细砂 | t | 3.4804 | 50.42 | 175.48
5 | 未计价材料费 | 元 |  |  | 165.75
(1) | PVC管件 DN32 | 个 | 3.4 | 0.85 | 2.89
(2) | DN32 PVC管 | m | 49.65 | 3.28 | 162.85
6 | 税金 | % | 9 | 41881.39 | 3769.33
附件表5
建筑工程单价表
项目编号：4 |  | 项目名称：砖砌阀门井 700*800*900 |  |  | 定额单位：100座
定额编号：Y50062×（1.04+0.7）*2*0.9*0.12+Y50061×0.06*0.12*0.12+(Y30259+Y30352×1.03+Y30380×1.03)×1/2*0.07*0.05*（1.04+0.7）*2+CK0445借×0.5*10+AD0090借×10
施工方法：拌运砂浆、搭拆跳板、砌筑、勾缝；凿毛、冲洗、清仓、浇筑、振捣、养护、值班；搅拌、出料、清洗；装、挑(抬)运、卸、清洗；切管、组对、粘接、管道及管件安装、灌水试验；成品安装包括场内运输、安装；
编号 | 名称 | 单位 | 数量 | 单价(元) | 合计(元)
7 | 小计 | 元 |  |  | 45650.72
8 | 合计 | 元 |  |  | 45650.72
| 单价 | 元 |  |  | 456.51

## 附件表6 安装工程单价表
附件表6
安装工程单价表
项目编号：1 |  | 项目名称：Φ108*4 涂塑钢管 |  |  | 定额单位：10m
定额编号：CK0066借
施工方法：调直、切管、坡口、煨弯、挖眼接管、异型管制作、组对、焊接、管道及管件安装、水压试验及水冲洗；
编号 | 名称 | 单位 | 数量 | 单价(元) | 合计(元)
1 | 直接费 | 元 |  |  | 329.51
1.1 | 基本直接费 | 元 |  |  | 301.47
1.1.1 | 人工费 | 元 |  |  | 116.25
| 管工综合工 | 工日 | 0.93 | 125 | 116.25
1.1.2 | 材料费 | 元 |  |  | 13.1
| 水 | m3 | 0.353 | 2 | 0.71
| 氧气 | m3 | 0.543 | 6.8 | 3.69
| 乙炔气 | kg | 0.181 | 13.27 | 2.4
| 热轧厚钢板 8～15 | kg | 0.049 | 5.29 | 0.26
| 螺纹截止阀 J11T-16 DN20 | 个 | 0.006 | 23.34 | 0.14
| 焊接钢管 DN20 | m | 0.021 | 9.2 | 0.19
| 电 | kW·h | 0.564 | 4.31 | 2.43
| 尼龙砂轮片 Φ100 | 片 | 0.483 | 1.93 | 0.93
| 低碳钢焊条 J422 Φ3.2 | kg | 0.445 | 4.19 | 1.86
| 橡胶板 1～3 | kg | 0.012 | 5.81 | 0.07
| 精制六角螺栓 | kg | 0.006 | 6.79 | 0.04
| 橡胶软管 DN20 | m | 0.009 | 2.13 | 0.02
| 弹簧压力表 Y-100 0～1.6MPA | 块 | 0.003 | 21.37 | 0.06
| 压力表弯管 DN15 | 个 | 0.003 | 5.3 | 0.02
| 尼龙砂轮片 Φ400 | 片 | 0.032 | 8.72 | 0.28
1.1.3 | 机械使用费 | 元 |  |  | 172.12
| 汽车式起重机 8t | 台班 | 0.077 | 815.07 | 62.76
| 载重汽车 5t | 台班 | 0.013 | 528.99 | 6.88
| 电动弯管机 管径108mm | 台班 | 0.015 | 193.45 | 2.9
| 电动单级离心清水泵 出口直径100mm | 台班 | 0.002 | 138.62 | 0.28
| 试压泵 压力3Mpa | 台班 | 0.002 | 56.99 | 0.11
| 电焊条烘干箱 600×500×750 | 台班 | 0.025 | 76.92 | 1.92
| 电焊条恒温箱 | 台班 | 0.025 | 77.26 | 1.93
| 电焊机（综合） | 台班 | 0.261 | 365.3 | 95.34
1.1.4 | 其他费用 | 元
1.2 | 其他直接费 | % | 9.3 | 301.47 | 28.04
附件表6
安装工程单价表
项目编号：1 |  | 项目名称：Φ108*4 涂塑钢管 |  |  | 定额单位：10m
定额编号：CK0066借
施工方法：调直、切管、坡口、煨弯、挖眼接管、异型管制作、组对、焊接、管道及管件安装、水压试验及水冲洗；
编号 | 名称 | 单位 | 数量 | 单价(元) | 合计(元)
2 | 间接费 | % | 8 | 329.51 | 26.36
3 | 利润 | % | 7 | 355.87 | 24.91
4 | 价差 | 元 |  |  | 7.75
| 机上人工 | 工日 | 0.206 | 6 | 1.24
| 管工综合工 | 工日 | 0.93 | 7 | 6.51
5 | 未计价材料费 | 元 |  |  | 8.8
| 钢管焊接管件DN100 | 个 | 0.35 | 25.15 | 8.8
6 | 税金 | % | 9 | 397.33 | 35.76
7 | 小计 | 元 |  |  | 433.09
8 | 合计 | 元 |  |  | 433.09
| 单价 | 元 |  |  | 43.31
附件表6
安装工程单价表
项目编号：2 |  | 项目名称：DN90 PE管 1.6MPa |  |  | 定额单位：10m
定额编号：CK0410借
施工方法：切管、组对、预热、熔接、管道及管件安装、水压试验及水冲洗；
编号 | 名称 | 单位 | 数量 | 单价(元) | 合计(元)
1 | 直接费 | 元 |  |  | 135.19
1.1 | 基本直接费 | 元 |  |  | 123.69
1.1.1 | 人工费 | 元 |  |  | 65.63
| 管工综合工 | 工日 | 0.525 | 125 | 65.63
1.1.2 | 材料费 | 元 |  |  | 56.94
| 水 | m3 | 0.204 | 2 | 0.41
| 氧气 | m3 | 0.006 | 6.8 | 0.04
| 乙炔气 | kg | 0.002 | 13.27 | 0.03
| 热轧厚钢板 8～15 | kg | 0.047 | 5.29 | 0.25
| 螺纹截止阀 J11T-16 DN20 | 个 | 0.006 | 23.34 | 0.14
| 焊接钢管 DN20 | m | 0.02 | 9.2 | 0.18
| 电 | kW·h | 1.67 | 4.31 | 7.2
| 铁砂布 | 张 | 0.075 | 0.83 | 0.06
| 低碳钢焊条 J422 Φ3.2 | kg | 0.003 | 4.19 | 0.01
| 橡胶板 1～3 | kg | 0.011 | 5.81 | 0.06
| 精制六角螺栓 | kg | 0.006 | 6.79 | 0.04
| 橡胶软管 DN20 | m | 0.008 | 2.13 | 0.02
| 弹簧压力表 Y-100 0～1.6MPA | 块 | 0.003 | 21.37 | 0.06
| 压力表弯管 DN15 | 个 | 0.003 | 5.3 | 0.02
| 钢锯条 | 条 | 0.306 | 0.43 | 0.13
| 塑料给水管管件DN90 | 个 | 2.73 | 17.69 | 48.29
1.1.3 | 机械使用费 | 元 |  |  | 1.12
| 电动单级离心清水泵 出口直径100mm | 台班 | 0.002 | 138.62 | 0.28
| 试压泵 压力3Mpa | 台班 | 0.002 | 56.99 | 0.11
| 电焊机（综合） | 台班 | 0.002 | 365.3 | 0.73
1.1.4 | 其他费用 | 元
1.2 | 其他直接费 | % | 9.3 | 123.69 | 11.5
2 | 间接费 | % | 8 | 135.19 | 10.82
3 | 利润 | % | 7 | 146.01 | 10.22
4 | 价差 | 元 |  |  | 3.68
| 管工综合工 | 工日 | 0.525 | 7 | 3.68
附件表6
安装工程单价表
项目编号：2 |  | 项目名称：DN90 PE管 1.6MPa |  |  | 定额单位：10m
定额编号：CK0410借
施工方法：切管、组对、预热、熔接、管道及管件安装、水压试验及水冲洗；
编号 | 名称 | 单位 | 数量 | 单价(元) | 合计(元)
5 | 税金 | % | 9 | 159.91 | 14.39
6 | 小计 | 元 |  |  | 174.3
7 | 合计 | 元 |  |  | 174.3
| 单价 | 元 |  |  | 17.43
附件表6
安装工程单价表
项目编号：3 |  | 项目名称：DN75 PE管 1.6MPa |  |  | 定额单位：10m
定额编号：CK0409借
施工方法：切管、组对、预热、熔接、管道及管件安装、水压试验及水冲洗；
编号 | 名称 | 单位 | 数量 | 单价(元) | 合计(元)
1 | 直接费 | 元 |  |  | 109.96
1.1 | 基本直接费 | 元 |  |  | 100.6
1.1.1 | 人工费 | 元 |  |  | 61.5
| 管工综合工 | 工日 | 0.492 | 125 | 61.5
1.1.2 | 材料费 | 元 |  |  | 37.98
| 水 | m3 | 0.145 | 2 | 0.29
| 氧气 | m3 | 0.006 | 6.8 | 0.04
| 乙炔气 | kg | 0.002 | 13.27 | 0.03
| 热轧厚钢板 8～15 | kg | 0.044 | 5.29 | 0.23
| 螺纹截止阀 J11T-16 DN20 | 个 | 0.005 | 23.34 | 0.12
| 焊接钢管 DN20 | m | 0.019 | 9.2 | 0.17
| 电 | kW·h | 1.254 | 4.31 | 5.4
| 铁砂布 | 张 | 0.07 | 0.83 | 0.06
| 低碳钢焊条 J422 Φ3.2 | kg | 0.002 | 4.19 | 0.01
| 橡胶板 1～3 | kg | 0.011 | 5.81 | 0.06
| 精制六角螺栓 | kg | 0.006 | 6.79 | 0.04
| 橡胶软管 DN20 | m | 0.008 | 2.13 | 0.02
| 弹簧压力表 Y-100 0～1.6MPA | 块 | 0.003 | 21.37 | 0.06
| 压力表弯管 DN15 | 个 | 0.003 | 5.3 | 0.02
| 钢锯条 | 条 | 0.241 | 0.43 | 0.1
| 塑料给水管管件 DN75 | 个 | 2.81 | 11.15 | 31.33
1.1.3 | 机械使用费 | 元 |  |  | 1.12
| 电动单级离心清水泵 出口直径100mm | 台班 | 0.002 | 138.62 | 0.28
| 试压泵 压力3Mpa | 台班 | 0.002 | 56.99 | 0.11
| 电焊机（综合） | 台班 | 0.002 | 365.3 | 0.73
1.1.4 | 其他费用 | 元
1.2 | 其他直接费 | % | 9.3 | 100.6 | 9.36
2 | 间接费 | % | 8 | 109.96 | 8.8
3 | 利润 | % | 7 | 118.76 | 8.31
4 | 价差 | 元 |  |  | 3.44
| 管工综合工 | 工日 | 0.492 | 7 | 3.44
附件表6
安装工程单价表
项目编号：3 |  | 项目名称：DN75 PE管 1.6MPa |  |  | 定额单位：10m
定额编号：CK0409借
施工方法：切管、组对、预热、熔接、管道及管件安装、水压试验及水冲洗；
编号 | 名称 | 单位 | 数量 | 单价(元) | 合计(元)
5 | 税金 | % | 9 | 130.51 | 11.75
6 | 小计 | 元 |  |  | 142.26
7 | 合计 | 元 |  |  | 142.26
| 单价 | 元 |  |  | 14.23
附件表6
安装工程单价表
项目编号：4 |  | 项目名称：DN63 PPR管 1.6MPa |  |  | 定额单位：10m
定额编号：CK0420借
施工方法：切管、组对、熔接、管道及管件安装、水压试验及水冲洗；
编号 | 名称 | 单位 | 数量 | 单价(元) | 合计(元)
1 | 直接费 | 元 |  |  | 101.55
1.1 | 基本直接费 | 元 |  |  | 92.91
1.1.1 | 人工费 | 元 |  |  | 61.88
| 管工综合工 | 工日 | 0.495 | 125 | 61.88
1.1.2 | 材料费 | 元 |  |  | 24.83
| 水 | m3 | 0.088 | 2 | 0.18
| 氧气 | m3 | 0.006 | 6.8 | 0.04
| 乙炔气 | kg | 0.002 | 13.27 | 0.03
| 热轧厚钢板 8～15 | kg | 0.042 | 5.29 | 0.22
| 螺纹截止阀 J11T-16 DN20 | 个 | 0.005 | 23.34 | 0.12
| 焊接钢管 DN20 | m | 0.017 | 9.2 | 0.16
| 塑料给水管管件 DN63 | 个 | 2.81 | 8.46 | 23.77
| 铁砂布 | 张 | 0.057 | 0.83 | 0.05
| 低碳钢焊条 J422 Φ3.2 | kg | 0.002 | 4.19 | 0.01
| 橡胶板 1～3 | kg | 0.01 | 5.81 | 0.06
| 精制六角螺栓 | kg | 0.005 | 6.79 | 0.03
| 橡胶软管 DN20 | m | 0.008 | 2.13 | 0.02
| 弹簧压力表 Y-100 0～1.6MPA | 块 | 0.003 | 21.37 | 0.06
| 压力表弯管 DN15 | 个 | 0.003 | 5.3 | 0.02
| 钢锯条 | 条 | 0.146 | 0.43 | 0.06
1.1.3 | 机械使用费 | 元 |  |  | 6.2
| 电动单级离心清水泵 出口直径100mm | 台班 | 0.001 | 138.62 | 0.14
| 试压泵 压力3Mpa | 台班 | 0.002 | 56.99 | 0.11
| 电熔焊接机 DRH-160A | 台班 | 0.087 | 59.98 | 5.22
| 电焊机（综合） | 台班 | 0.002 | 365.3 | 0.73
1.1.4 | 其他费用 | 元
1.2 | 其他直接费 | % | 9.3 | 92.91 | 8.64
2 | 间接费 | % | 8 | 101.55 | 8.12
3 | 利润 | % | 7 | 109.67 | 7.68
4 | 价差 | 元 |  |  | 3.47
| 管工综合工 | 工日 | 0.495 | 7 | 3.47
附件表6
安装工程单价表
项目编号：4 |  | 项目名称：DN63 PPR管 1.6MPa |  |  | 定额单位：10m
定额编号：CK0420借
施工方法：切管、组对、熔接、管道及管件安装、水压试验及水冲洗；
编号 | 名称 | 单位 | 数量 | 单价(元) | 合计(元)
5 | 税金 | % | 9 | 120.82 | 10.87
6 | 小计 | 元 |  |  | 131.69
7 | 合计 | 元 |  |  | 131.69
| 单价 | 元 |  |  | 13.17
附件表6
安装工程单价表
项目编号：5 |  | 项目名称：DN50 PPR管 1.6MPa |  |  | 定额单位：10m
定额编号：CK0419借
施工方法：切管、组对、熔接、管道及管件安装、水压试验及水冲洗；
编号 | 名称 | 单位 | 数量 | 单价(元) | 合计(元)
1 | 直接费 | 元 |  |  | 83.7
1.1 | 基本直接费 | 元 |  |  | 76.58
1.1.1 | 人工费 | 元 |  |  | 56.25
| 管工综合工 | 工日 | 0.45 | 125 | 56.25
1.1.2 | 材料费 | 元 |  |  | 14.55
| 水 | m3 | 0.053 | 2 | 0.11
| 氧气 | m3 | 0.006 | 6.8 | 0.04
| 乙炔气 | kg | 0.002 | 13.27 | 0.03
| 热轧厚钢板 8～15 | kg | 0.039 | 5.29 | 0.21
| 螺纹截止阀 J11T-16 DN20 | 个 | 0.005 | 23.34 | 0.12
| 焊接钢管 DN20 | m | 0.016 | 9.2 | 0.15
| 铁砂布 | 张 | 0.05 | 0.83 | 0.04
| 低碳钢焊条 J422 Φ3.2 | kg | 0.002 | 4.19 | 0.01
| 橡胶板 1～3 | kg | 0.01 | 5.81 | 0.06
| 精制六角螺栓 | kg | 0.005 | 6.79 | 0.03
| 橡胶软管 DN20 | m | 0.007 | 2.13 | 0.01
| 弹簧压力表 Y-100 0～1.6MPA | 块 | 0.002 | 21.37 | 0.04
| 压力表弯管 DN15 | 个 | 0.002 | 5.3 | 0.01
| 钢锯条 | 条 | 0.127 | 0.43 | 0.05
| 塑料给水管 DN50管件 | 个 | 2.86 | 4.77 | 13.64
1.1.3 | 机械使用费 | 元 |  |  | 5.78
| 电动单级离心清水泵 出口直径100mm | 台班 | 0.001 | 138.62 | 0.14
| 试压泵 压力3Mpa | 台班 | 0.002 | 56.99 | 0.11
| 电熔焊接机 DRH-160A | 台班 | 0.08 | 59.98 | 4.8
| 电焊机（综合） | 台班 | 0.002 | 365.3 | 0.73
1.1.4 | 其他费用 | 元
1.2 | 其他直接费 | % | 9.3 | 76.58 | 7.12
2 | 间接费 | % | 8 | 83.7 | 6.7
3 | 利润 | % | 7 | 90.4 | 6.33
4 | 价差 | 元 |  |  | 3.15
| 管工综合工 | 工日 | 0.45 | 7 | 3.15
附件表6
安装工程单价表
项目编号：5 |  | 项目名称：DN50 PPR管 1.6MPa |  |  | 定额单位：10m
定额编号：CK0419借
施工方法：切管、组对、熔接、管道及管件安装、水压试验及水冲洗；
编号 | 名称 | 单位 | 数量 | 单价(元) | 合计(元)
5 | 税金 | % | 9 | 99.88 | 8.99
6 | 小计 | 元 |  |  | 108.87
7 | 合计 | 元 |  |  | 108.87
| 单价 | 元 |  |  | 10.89
附件表6
安装工程单价表
项目编号：6 |  | 项目名称：DN32 PPR管 1.6MPa |  |  | 定额单位：10m
定额编号：CK0417借
施工方法：切管、组对、熔接、管道及管件安装、水压试验及水冲洗；
编号 | 名称 | 单位 | 数量 | 单价(元) | 合计(元)
1 | 直接费 | 元 |  |  | 60.8
1.1 | 基本直接费 | 元 |  |  | 55.63
1.1.1 | 人工费 | 元 |  |  | 46.88
| 管工综合工 | 工日 | 0.375 | 125 | 46.88
1.1.2 | 材料费 | 元 |  |  | 4.82
| 水 | m3 | 0.023 | 2 | 0.05
| 氧气 | m3 | 0.003 | 6.8 | 0.02
| 乙炔气 | kg | 0.001 | 13.27 | 0.01
| 热轧厚钢板 8～15 | kg | 0.034 | 5.29 | 0.18
| 螺纹截止阀 J11T-16 DN20 | 个 | 0.004 | 23.34 | 0.09
| 焊接钢管 DN20 | m | 0.015 | 9.2 | 0.14
| 铁砂布 | 张 | 0.027 | 0.83 | 0.02
| 低碳钢焊条 J422 Φ3.2 | kg | 0.002 | 4.19 | 0.01
| 橡胶板 1～3 | kg | 0.008 | 5.81 | 0.05
| 精制六角螺栓 | kg | 0.004 | 6.79 | 0.03
| 橡胶软管 DN20 | m | 0.007 | 2.13 | 0.01
| 弹簧压力表 Y-100 0～1.6MPA | 块 | 0.002 | 21.37 | 0.04
| 压力表弯管 DN15 | 个 | 0.002 | 5.3 | 0.01
| 钢锯条 | 条 | 0.078 | 0.43 | 0.03
| 塑料给水管 DN32管件 | 个 | 2.83 | 1.46 | 4.13
1.1.3 | 机械使用费 | 元 |  |  | 3.93
| 电动单级离心清水泵 出口直径100mm | 台班 | 0.001 | 138.62 | 0.14
| 试压泵 压力3Mpa | 台班 | 0.001 | 56.99 | 0.06
| 电熔焊接机 DRH-160A | 台班 | 0.056 | 59.98 | 3.36
| 电焊机（综合） | 台班 | 0.001 | 365.3 | 0.37
1.1.4 | 其他费用 | 元
1.2 | 其他直接费 | % | 9.3 | 55.63 | 5.17
2 | 间接费 | % | 8 | 60.8 | 4.86
3 | 利润 | % | 7 | 65.66 | 4.6
4 | 价差 | 元 |  |  | 2.63
| 管工综合工 | 工日 | 0.375 | 7 | 2.63
附件表6
安装工程单价表
项目编号：6 |  | 项目名称：DN32 PPR管 1.6MPa |  |  | 定额单位：10m
定额编号：CK0417借
施工方法：切管、组对、熔接、管道及管件安装、水压试验及水冲洗；
编号 | 名称 | 单位 | 数量 | 单价(元) | 合计(元)
5 | 税金 | % | 9 | 72.89 | 6.56
6 | 小计 | 元 |  |  | 79.45
7 | 合计 | 元 |  |  | 79.45
| 单价 | 元 |  |  | 7.95
附件表6
安装工程单价表
项目编号：7 |  | 项目名称：DN20 PPR管 1.6MPa |  |  | 定额单位：10m
定额编号：CK0417借
施工方法：切管、组对、熔接、管道及管件安装、水压试验及水冲洗；
编号 | 名称 | 单位 | 数量 | 单价(元) | 合计(元)
1 | 直接费 | 元 |  |  | 38.89
1.1 | 基本直接费 | 元 |  |  | 35.58
1.1.1 | 人工费 | 元 |  |  | 28.13
| 管工综合工 | 工日 | 0.225 | 125 | 28.13
1.1.2 | 材料费 | 元 |  |  | 3.52
| 水 | m3 | 0.023 | 2 | 0.05
| 氧气 | m3 | 0.003 | 6.8 | 0.02
| 乙炔气 | kg | 0.001 | 13.27 | 0.01
| 热轧厚钢板 8～15 | kg | 0.034 | 5.29 | 0.18
| 螺纹截止阀 J11T-16 DN20 | 个 | 0.004 | 23.34 | 0.09
| 焊接钢管 DN20 | m | 0.015 | 9.2 | 0.14
| 铁砂布 | 张 | 0.027 | 0.83 | 0.02
| 低碳钢焊条 J422 Φ3.2 | kg | 0.002 | 4.19 | 0.01
| 橡胶板 1～3 | kg | 0.008 | 5.81 | 0.05
| 精制六角螺栓 | kg | 0.004 | 6.79 | 0.03
| 橡胶软管 DN20 | m | 0.007 | 2.13 | 0.01
| 弹簧压力表 Y-100 0～1.6MPA | 块 | 0.002 | 21.37 | 0.04
| 压力表弯管 DN15 | 个 | 0.002 | 5.3 | 0.01
| 钢锯条 | 条 | 0.078 | 0.43 | 0.03
| 塑料给水管 DN20管件 | 个 | 2.83 | 1 | 2.83
1.1.3 | 机械使用费 | 元 |  |  | 3.93
| 电动单级离心清水泵 出口直径100mm | 台班 | 0.001 | 138.62 | 0.14
| 试压泵 压力3Mpa | 台班 | 0.001 | 56.99 | 0.06
| 电熔焊接机 DRH-160A | 台班 | 0.056 | 59.98 | 3.36
| 电焊机（综合） | 台班 | 0.001 | 365.3 | 0.37
1.1.4 | 其他费用 | 元
1.2 | 其他直接费 | % | 9.3 | 35.58 | 3.31
2 | 间接费 | % | 8 | 38.89 | 3.11
3 | 利润 | % | 7 | 42 | 2.94
4 | 价差 | 元 |  |  | 1.58
| 管工综合工 | 工日 | 0.225 | 7 | 1.58
附件表6
安装工程单价表
项目编号：7 |  | 项目名称：DN20 PPR管 1.6MPa |  |  | 定额单位：10m
定额编号：CK0417借
施工方法：切管、组对、熔接、管道及管件安装、水压试验及水冲洗；
编号 | 名称 | 单位 | 数量 | 单价(元) | 合计(元)
5 | 税金 | % | 9 | 46.52 | 4.19
6 | 小计 | 元 |  |  | 50.71
7 | 合计 | 元 |  |  | 50.71
| 单价 | 元 |  |  | 5.07
附件表6
安装工程单价表
项目编号：8/15 |  | 项目名称：DN100 不锈钢暗杆闸阀 1.6MPa |  |  | 定额单位：个
定额编号：CK0967借
施工方法：制垫、加垫、阀门连接、紧螺栓、水压试验；
编号 | 名称 | 单位 | 数量 | 单价(元) | 合计(元)
1 | 直接费 | 元 |  |  | 98.04
1.1 | 基本直接费 | 元 |  |  | 89.7
1.1.1 | 人工费 | 元 |  |  | 49
| 管工综合工 | 工日 | 0.392 | 125 | 49
1.1.2 | 材料费 | 元 |  |  | 28.46
| 水 | m3 | 0.001 | 2
| 氧气 | m3 | 0.195 | 6.8 | 1.33
| 乙炔气 | kg | 0.065 | 13.27 | 0.86
| 热轧厚钢板 8～15 | kg | 0.343 | 5.29 | 1.81
| 螺纹截止阀 J11T-16 DN15 | 个 | 0.019 | 16.23 | 0.31
| 热轧无缝钢管 D22×2 | m | 0.01 | 6.5 | 0.07
| 石棉橡胶板 低压 0.8～6 | kg | 0.199 | 13.25 | 2.64
| 低碳钢焊条 J422 Φ3.2 | kg | 0.157 | 4.19 | 0.66
| 精制六角螺栓 | kg | 0.532 | 6.79 | 3.61
| 弹簧压力表 Y-100 0～1.6MPA | 块 | 0.019 | 21.37 | 0.41
| 压力表弯管 DN15 | 个 | 0.019 | 5.3 | 0.1
| 砂纸 | 张 | 0.008 | 0.26
| 输水软管 Φ25 | m | 0.019 | 5.13 | 0.1
| 精制六角带帽螺栓 带垫 M16×85～140 | 套 | 8.24 | 2.01 | 16.56
1.1.3 | 机械使用费 | 元 |  |  | 12.24
| 试压泵 压力3Mpa | 台班 | 0.029 | 56.99 | 1.65
| 电焊机（综合） | 台班 | 0.029 | 365.3 | 10.59
1.1.4 | 其他费用 | 元
1.2 | 其他直接费 | % | 9.3 | 89.7 | 8.34
2 | 间接费 | % | 8 | 98.04 | 7.84
3 | 利润 | % | 7 | 105.88 | 7.41
4 | 价差 | 元 |  |  | 2.74
| 管工综合工 | 工日 | 0.392 | 7 | 2.74
5 | 税金 | % | 9 | 116.03 | 10.44
6 | 小计 | 元 |  |  | 126.47
7 | 合计 | 元 |  |  | 126.47
附件表6
安装工程单价表
项目编号：8/15 |  | 项目名称：DN100 不锈钢暗杆闸阀 1.6MPa |  |  | 定额单位：个
定额编号：CK0967借
施工方法：制垫、加垫、阀门连接、紧螺栓、水压试验；
编号 | 名称 | 单位 | 数量 | 单价(元) | 合计(元)
| 单价 | 元 |  |  | 126.47
附件表6
安装工程单价表
项目编号：9/2/3/4/22 |  | 项目名称：DN80 不锈钢暗杆闸阀 1.6MPa |  |  | 定额单位：个
定额编号：CK0966借
施工方法：制垫、加垫、阀门连接、紧螺栓、水压试验；
编号 | 名称 | 单位 | 数量 | 单价(元) | 合计(元)
1 | 直接费 | 元 |  |  | 74.72
1.1 | 基本直接费 | 元 |  |  | 68.36
1.1.1 | 人工费 | 元 |  |  | 35.88
| 管工综合工 | 工日 | 0.287 | 125 | 35.88
1.1.2 | 材料费 | 元 |  |  | 22.34
| 水 | m3 | 0.001 | 2
| 氧气 | m3 | 0.126 | 6.8 | 0.86
| 乙炔气 | kg | 0.042 | 13.27 | 0.56
| 热轧厚钢板 8～15 | kg | 0.238 | 5.29 | 1.26
| 螺纹截止阀 J11T-16 DN15 | 个 | 0.016 | 16.23 | 0.26
| 热轧无缝钢管 D22×2 | m | 0.008 | 6.5 | 0.05
| 石棉橡胶板 低压 0.8～6 | kg | 0.154 | 13.25 | 2.04
| 低碳钢焊条 J422 Φ3.2 | kg | 0.14 | 4.19 | 0.59
| 精制六角螺栓 | kg | 0.216 | 6.79 | 1.47
| 弹簧压力表 Y-100 0～1.6MPA | 块 | 0.016 | 21.37 | 0.34
| 压力表弯管 DN15 | 个 | 0.016 | 5.3 | 0.08
| 砂纸 | 张 | 0.008 | 0.26
| 输水软管 Φ25 | m | 0.016 | 5.13 | 0.08
| 精制六角带帽螺栓 带垫 M16×65～80 | 套 | 8.24 | 1.79 | 14.75
1.1.3 | 机械使用费 | 元 |  |  | 10.14
| 试压泵 压力3Mpa | 台班 | 0.024 | 56.99 | 1.37
| 电焊机（综合） | 台班 | 0.024 | 365.3 | 8.77
1.1.4 | 其他费用 | 元
1.2 | 其他直接费 | % | 9.3 | 68.36 | 6.36
2 | 间接费 | % | 8 | 74.72 | 5.98
3 | 利润 | % | 7 | 80.7 | 5.65
4 | 价差 | 元 |  |  | 2.01
| 管工综合工 | 工日 | 0.287 | 7 | 2.01
5 | 税金 | % | 9 | 88.36 | 7.95
6 | 小计 | 元 |  |  | 96.31
7 | 合计 | 元 |  |  | 96.31
附件表6
安装工程单价表
项目编号：9/2/3/4/22 |  | 项目名称：DN80 不锈钢暗杆闸阀 1.6MPa |  |  | 定额单位：个
定额编号：CK0966借
施工方法：制垫、加垫、阀门连接、紧螺栓、水压试验；
编号 | 名称 | 单位 | 数量 | 单价(元) | 合计(元)
| 单价 | 元 |  |  | 96.31
附件表6
安装工程单价表
项目编号：10/16/21/6/7/8/23 |  | 项目名称：DN65 不锈钢暗杆闸阀 1.6MPa |  |  | 定额单位：个
定额编号：CK0965借
施工方法：制垫、加垫、阀门连接、紧螺栓、水压试验；
编号 | 名称 | 单位 | 数量 | 单价(元) | 合计(元)
1 | 直接费 | 元 |  |  | 53.35
1.1 | 基本直接费 | 元 |  |  | 48.81
1.1.1 | 人工费 | 元 |  |  | 26.13
| 管工综合工 | 工日 | 0.209 | 125 | 26.13
1.1.2 | 材料费 | 元 |  |  | 14
| 水 | m3 | 0.001 | 2
| 氧气 | m3 | 0.114 | 6.8 | 0.78
| 乙炔气 | kg | 0.038 | 13.27 | 0.5
| 热轧厚钢板 8～15 | kg | 0.202 | 5.29 | 1.07
| 螺纹截止阀 J11T-16 DN15 | 个 | 0.016 | 16.23 | 0.26
| 热轧无缝钢管 D22×2 | m | 0.008 | 6.5 | 0.05
| 石棉橡胶板 低压 0.8～6 | kg | 0.114 | 13.25 | 1.51
| 低碳钢焊条 J422 Φ3.2 | kg | 0.132 | 4.19 | 0.55
| 精制六角螺栓 | kg | 0.208 | 6.79 | 1.41
| 弹簧压力表 Y-100 0～1.6MPA | 块 | 0.016 | 21.37 | 0.34
| 压力表弯管 DN15 | 个 | 0.016 | 5.3 | 0.08
| 砂纸 | 张 | 0.004 | 0.26
| 输水软管 Φ25 | m | 0.016 | 5.13 | 0.08
| 精制六角带帽螺栓 带垫 M16×65～80 | 套 | 4.12 | 1.79 | 7.37
1.1.3 | 机械使用费 | 元 |  |  | 8.68
| 试压泵 压力3Mpa | 台班 | 0.024 | 56.99 | 1.37
| 电焊机（综合） | 台班 | 0.02 | 365.3 | 7.31
1.1.4 | 其他费用 | 元
1.2 | 其他直接费 | % | 9.3 | 48.81 | 4.54
2 | 间接费 | % | 8 | 53.35 | 4.27
3 | 利润 | % | 7 | 57.62 | 4.03
4 | 价差 | 元 |  |  | 1.46
| 管工综合工 | 工日 | 0.209 | 7 | 1.46
5 | 税金 | % | 9 | 63.11 | 5.68
6 | 小计 | 元 |  |  | 68.79
7 | 合计 | 元 |  |  | 68.79
附件表6
安装工程单价表
项目编号：10/16/21/6/7/8/23 |  | 项目名称：DN65 不锈钢暗杆闸阀 1.6MPa |  |  | 定额单位：个
定额编号：CK0965借
施工方法：制垫、加垫、阀门连接、紧螺栓、水压试验；
编号 | 名称 | 单位 | 数量 | 单价(元) | 合计(元)
| 单价 | 元 |  |  | 68.79
附件表6
安装工程单价表
项目编号：11/17/22/10/11/12/24 |  | 项目名称：DN50 不锈钢暗杆闸阀 1.6MPa |  |  | 定额单位：个
定额编号：CK0964借
施工方法：制垫、加垫、阀门连接、紧螺栓、水压试验；
编号 | 名称 | 单位 | 数量 | 单价(元) | 合计(元)
1 | 直接费 | 元 |  |  | 43.01
1.1 | 基本直接费 | 元 |  |  | 39.35
1.1.1 | 人工费 | 元 |  |  | 20.38
| 管工综合工 | 工日 | 0.163 | 125 | 20.38
1.1.2 | 材料费 | 元 |  |  | 11.85
| 水 | m3 | 0.001 | 2
| 氧气 | m3 | 0.099 | 6.8 | 0.67
| 乙炔气 | kg | 0.033 | 13.27 | 0.44
| 热轧厚钢板 8～15 | kg | 0.16 | 5.29 | 0.85
| 螺纹截止阀 J11T-16 DN15 | 个 | 0.016 | 16.23 | 0.26
| 热轧无缝钢管 D22×2 | m | 0.008 | 6.5 | 0.05
| 石棉橡胶板 低压 0.8～6 | kg | 0.08 | 13.25 | 1.06
| 低碳钢焊条 J422 Φ3.2 | kg | 0.122 | 4.19 | 0.51
| 精制六角螺栓 | kg | 0.02 | 6.79 | 0.14
| 弹簧压力表 Y-100 0～1.6MPA | 块 | 0.016 | 21.37 | 0.34
| 压力表弯管 DN15 | 个 | 0.016 | 5.3 | 0.08
| 砂纸 | 张 | 0.004 | 0.26
| 输水软管 Φ25 | m | 0.016 | 5.13 | 0.08
| 精制六角带帽螺栓 带垫 M16×65～80 | 套 | 4.12 | 1.79 | 7.37
1.1.3 | 机械使用费 | 元 |  |  | 7.12
| 试压泵 压力3Mpa | 台班 | 0.016 | 56.99 | 0.91
| 电焊机（综合） | 台班 | 0.017 | 365.3 | 6.21
1.1.4 | 其他费用 | 元
1.2 | 其他直接费 | % | 9.3 | 39.35 | 3.66
2 | 间接费 | % | 8 | 43.01 | 3.44
3 | 利润 | % | 7 | 46.45 | 3.25
4 | 价差 | 元 |  |  | 1.14
| 管工综合工 | 工日 | 0.163 | 7 | 1.14
5 | 税金 | % | 9 | 50.84 | 4.58
6 | 小计 | 元 |  |  | 55.42
7 | 合计 | 元 |  |  | 55.42
附件表6
安装工程单价表
项目编号：11/17/22/10/11/12/24 |  | 项目名称：DN50 不锈钢暗杆闸阀 1.6MPa |  |  | 定额单位：个
定额编号：CK0964借
施工方法：制垫、加垫、阀门连接、紧螺栓、水压试验；
编号 | 名称 | 单位 | 数量 | 单价(元) | 合计(元)
| 单价 | 元 |  |  | 55.42
附件表6
安装工程单价表
项目编号：12/18/23/26/28/14/15/16/25 |  | 项目名称：DN40 铜闸阀 1.6MPa |  |  | 定额单位：个
定额编号：CK0915借
施工方法：切管、套丝、阀门连接、水压试验；
编号 | 名称 | 单位 | 数量 | 单价(元) | 合计(元)
1 | 直接费 | 元 |  |  | 43.03
1.1 | 基本直接费 | 元 |  |  | 39.37
1.1.1 | 人工费 | 元 |  |  | 18
| 管工综合工 | 工日 | 0.144 | 125 | 18
1.1.2 | 材料费 | 元 |  |  | 14.1
| 水 | m3 | 0.001 | 2
| 氧气 | m3 | 0.084 | 6.8 | 0.57
| 乙炔气 | kg | 0.028 | 13.27 | 0.37
| 螺纹截止阀 J11T-16 DN15 | 个 | 0.006 | 16.23 | 0.1
| 热轧无缝钢管 D22×2 | m | 0.003 | 6.5 | 0.02
| 石棉橡胶板 低压 0.8～6 | kg | 0.008 | 13.25 | 0.11
| 热轧厚钢板 12～20 | kg | 0.065 | 5.29 | 0.34
| 低碳钢焊条 J422 Φ3.2 | kg | 0.089 | 4.19 | 0.37
| 精制六角螺栓 | kg | 0.075 | 6.79 | 0.51
| 弹簧压力表 Y-100 0～1.6MPA | 块 | 0.006 | 21.37 | 0.13
| 压力表弯管 DN15 | 个 | 0.006 | 5.3 | 0.03
| 输水软管 Φ25 | m | 0.006 | 5.13 | 0.03
| 聚四氟乙烯生料带 20 | m | 3.014 | 0.29 | 0.87
| 尼龙砂轮片 Φ400 | 片 | 0.015 | 8.72 | 0.13
| 黑玛钢活接头 DN40 | 个 | 1.01 | 4.27 | 4.31
| 黑玛钢六角内接头 DN50 | 个 | 0.808 | 7.69 | 6.21
1.1.3 | 机械使用费 | 元 |  |  | 7.27
| 管子切断套丝机 管径159mm | 台班 | 0.026 | 69.81 | 1.82
| 试压泵 压力3Mpa | 台班 | 0.006 | 56.99 | 0.34
| 电焊机（综合） | 台班 | 0.014 | 365.3 | 5.11
1.1.4 | 其他费用 | 元
1.2 | 其他直接费 | % | 9.3 | 39.37 | 3.66
2 | 间接费 | % | 8 | 43.03 | 3.44
3 | 利润 | % | 7 | 46.47 | 3.25
4 | 价差 | 元 |  |  | 1.01
| 管工综合工 | 工日 | 0.144 | 7 | 1.01
5 | 税金 | % | 9 | 50.73 | 4.57
附件表6
安装工程单价表
项目编号：12/18/23/26/28/14/15/16/25 |  | 项目名称：DN40 铜闸阀 1.6MPa |  |  | 定额单位：个
定额编号：CK0915借
施工方法：切管、套丝、阀门连接、水压试验；
编号 | 名称 | 单位 | 数量 | 单价(元) | 合计(元)
6 | 小计 | 元 |  |  | 55.3
7 | 合计 | 元 |  |  | 55.3
| 单价 | 元 |  |  | 55.3
附件表6
安装工程单价表
项目编号：13/19/24/29/18/19/20/26 |  | 项目名称：DN25 铜闸阀 1.6MPa |  |  | 定额单位：个
定额编号：CK0913借
施工方法：切管、套丝、阀门连接、水压试验；
编号 | 名称 | 单位 | 数量 | 单价(元) | 合计(元)
1 | 直接费 | 元 |  |  | 24.32
1.1 | 基本直接费 | 元 |  |  | 22.25
1.1.1 | 人工费 | 元 |  |  | 9
| 管工综合工 | 工日 | 0.072 | 125 | 9
1.1.2 | 材料费 | 元 |  |  | 8.5
| 水 | m3 | 0.001 | 2
| 氧气 | m3 | 0.048 | 6.8 | 0.33
| 乙炔气 | kg | 0.016 | 13.27 | 0.21
| 螺纹截止阀 J11T-16 DN15 | 个 | 0.006 | 16.23 | 0.1
| 热轧无缝钢管 D22×2 | m | 0.003 | 6.5 | 0.02
| 石棉橡胶板 低压 0.8～6 | kg | 0.004 | 13.25 | 0.05
| 热轧厚钢板 12～20 | kg | 0.031 | 5.29 | 0.16
| 低碳钢焊条 J422 Φ3.2 | kg | 0.059 | 4.19 | 0.25
| 精制六角螺栓 | kg | 0.036 | 6.79 | 0.24
| 弹簧压力表 Y-100 0～1.6MPA | 块 | 0.006 | 21.37 | 0.13
| 压力表弯管 DN15 | 个 | 0.006 | 5.3 | 0.03
| 输水软管 Φ25 | m | 0.006 | 5.13 | 0.03
| 聚四氟乙烯生料带 20 | m | 1.884 | 0.29 | 0.55
| 尼龙砂轮片 Φ400 | 片 | 0.008 | 8.72 | 0.07
| 黑玛钢活接头 DN25 | 个 | 1.01 | 2.74 | 2.77
| 黑玛钢六角内接头 DN32 | 个 | 0.808 | 4.41 | 3.56
1.1.3 | 机械使用费 | 元 |  |  | 4.75
| 管子切断套丝机 管径159mm | 台班 | 0.016 | 69.81 | 1.12
| 试压泵 压力3Mpa | 台班 | 0.006 | 56.99 | 0.34
| 电焊机（综合） | 台班 | 0.009 | 365.3 | 3.29
1.1.4 | 其他费用 | 元
1.2 | 其他直接费 | % | 9.3 | 22.25 | 2.07
2 | 间接费 | % | 8 | 24.32 | 1.95
3 | 利润 | % | 7 | 26.27 | 1.84
4 | 价差 | 元 |  |  | 0.5
| 管工综合工 | 工日 | 0.072 | 7 | 0.5
5 | 税金 | % | 9 | 28.61 | 2.57
附件表6
安装工程单价表
项目编号：13/19/24/29/18/19/20/26 |  | 项目名称：DN25 铜闸阀 1.6MPa |  |  | 定额单位：个
定额编号：CK0913借
施工方法：切管、套丝、阀门连接、水压试验；
编号 | 名称 | 单位 | 数量 | 单价(元) | 合计(元)
6 | 小计 | 元 |  |  | 31.18
7 | 合计 | 元 |  |  | 31.18
| 单价 | 元 |  |  | 31.18
附件表6
安装工程单价表
项目编号：14/20/25/30/32/33 |  | 项目名称：DN15 铜闸阀 1.6MPa |  |  | 定额单位：个
定额编号：CK0911借
施工方法：切管、套丝、阀门连接、水压试验；
编号 | 名称 | 单位 | 数量 | 单价(元) | 合计(元)
1 | 直接费 | 元 |  |  | 16.62
1.1 | 基本直接费 | 元 |  |  | 15.21
1.1.1 | 人工费 | 元 |  |  | 7.38
| 管工综合工 | 工日 | 0.059 | 125 | 7.38
1.1.2 | 材料费 | 元 |  |  | 4.51
| 水 | m3 | 0.001 | 2
| 氧气 | m3 | 0.033 | 6.8 | 0.22
| 乙炔气 | kg | 0.011 | 13.27 | 0.15
| 螺纹截止阀 J11T-16 DN15 | 个 | 0.006 | 16.23 | 0.1
| 热轧无缝钢管 D22×2 | m | 0.003 | 6.5 | 0.02
| 石棉橡胶板 低压 0.8～6 | kg | 0.002 | 13.25 | 0.03
| 热轧厚钢板 12～20 | kg | 0.021 | 5.29 | 0.11
| 低碳钢焊条 J422 Φ3.2 | kg | 0.041 | 4.19 | 0.17
| 精制六角螺栓 | kg | 0.033 | 6.79 | 0.22
| 弹簧压力表 Y-100 0～1.6MPA | 块 | 0.006 | 21.37 | 0.13
| 压力表弯管 DN15 | 个 | 0.006 | 5.3 | 0.03
| 输水软管 Φ25 | m | 0.006 | 5.13 | 0.03
| 聚四氟乙烯生料带 20 | m | 1.13 | 0.29 | 0.33
| 尼龙砂轮片 Φ400 | 片 | 0.004 | 8.72 | 0.03
| 黑玛钢活接头 DN15 | 个 | 1.01 | 1.54 | 1.56
| 黑玛钢六角外丝 DN15 | 个 | 0.808 | 1.71 | 1.38
1.1.3 | 机械使用费 | 元 |  |  | 3.32
| 管子切断套丝机 管径159mm | 台班 | 0.006 | 69.81 | 0.42
| 试压泵 压力3Mpa | 台班 | 0.006 | 56.99 | 0.34
| 电焊机（综合） | 台班 | 0.007 | 365.3 | 2.56
1.1.4 | 其他费用 | 元
1.2 | 其他直接费 | % | 9.3 | 15.21 | 1.41
2 | 间接费 | % | 8 | 16.62 | 1.33
3 | 利润 | % | 7 | 17.95 | 1.26
4 | 价差 | 元 |  |  | 0.41
| 管工综合工 | 工日 | 0.059 | 7 | 0.41
5 | 税金 | % | 9 | 19.62 | 1.77
附件表6
安装工程单价表
项目编号：14/20/25/30/32/33 |  | 项目名称：DN15 铜闸阀 1.6MPa |  |  | 定额单位：个
定额编号：CK0911借
施工方法：切管、套丝、阀门连接、水压试验；
编号 | 名称 | 单位 | 数量 | 单价(元) | 合计(元)
6 | 小计 | 元 |  |  | 21.39
7 | 合计 | 元 |  |  | 21.39
| 单价 | 元 |  |  | 21.39
附件表6
安装工程单价表
项目编号：27 |  | 项目名称：DN100 管道伸缩器 |  |  | 定额单位：个
定额编号：CK1157借
施工方法：制垫、加垫、安装、紧螺栓、试压检查；
编号 | 名称 | 单位 | 数量 | 单价(元) | 合计(元)
1 | 直接费 | 元 |  |  | 74.97
1.1 | 基本直接费 | 元 |  |  | 68.59
1.1.1 | 人工费 | 元 |  |  | 48.13
| 管工综合工 | 工日 | 0.385 | 125 | 48.13
1.1.2 | 材料费 | 元 |  |  | 20.46
| 石棉橡胶板 低压 0.8～6 | kg | 0.17 | 13.25 | 2.25
| 砂纸 | 张 | 0.008 | 0.26
| 六角螺栓带螺母、垫圈 M20×85～100 | 套 | 8.24 | 2.21 | 18.21
1.1.3 | 机械使用费 | 元
1.1.4 | 其他费用 | 元
1.2 | 其他直接费 | % | 9.3 | 68.59 | 6.38
2 | 间接费 | % | 8 | 74.97 | 6
3 | 利润 | % | 7 | 80.97 | 5.67
4 | 价差 | 元 |  |  | 2.7
| 管工综合工 | 工日 | 0.385 | 7 | 2.7
5 | 税金 | % | 9 | 89.34 | 8.04
6 | 小计 | 元 |  |  | 97.38
7 | 合计 | 元 |  |  | 97.38
| 单价 | 元 |  |  | 97.38
附件表6
安装工程单价表
项目编号：31 |  | 项目名称：DN15 远传水表 |  |  | 定额单位：个
定额编号：CK1283借
施工方法：切管、套丝、制垫、加垫、水表安装、配合调试、试压检查；
编号 | 名称 | 单位 | 数量 | 单价(元) | 合计(元)
1 | 直接费 | 元 |  |  | 16.89
1.1 | 基本直接费 | 元 |  |  | 15.45
1.1.1 | 人工费 | 元 |  |  | 13.88
| 管工综合工 | 工日 | 0.111 | 125 | 13.88
1.1.2 | 材料费 | 元 |  |  | 1.15
| 机油 综合 | kg | 0.013 | 4.7 | 0.06
| 聚四氟乙烯生料带 20 | m | 1.388 | 0.29 | 0.4
| 黑玛钢管箍 DN15 | 个 | 1.01 | 0.68 | 0.69
1.1.3 | 机械使用费 | 元 |  |  | 0.42
| 管子切断套丝机 管径159mm | 台班 | 0.006 | 69.81 | 0.42
1.1.4 | 其他费用 | 元
1.2 | 其他直接费 | % | 9.3 | 15.45 | 1.44
2 | 间接费 | % | 8 | 16.89 | 1.35
3 | 利润 | % | 7 | 18.24 | 1.28
4 | 价差 | 元 |  |  | 0.78
| 管工综合工 | 工日 | 0.111 | 7 | 0.78
5 | 税金 | % | 9 | 20.3 | 1.83
6 | 小计 | 元 |  |  | 22.13
7 | 合计 | 元 |  |  | 22.13
| 单价 | 元 |  |  | 22.13
附件表6
安装工程单价表
项目编号：34 |  | 项目名称：管道运输（运距200m) |  |  | 定额单位：t
定额编号：YA14139
施工方法：压力钢管运输现场运输基运200m；
编号 | 名称 | 单位 | 数量 | 单价(元) | 合计(元)
1 | 直接费 | 元 |  |  | 223.51
1.1 | 基本直接费 | 元 |  |  | 204.49
1.1.1 | 人工费 | 元 |  |  | 75.84
| 工长 | 工时 | 0.4 | 12.12 | 4.85
| 高级工 | 工时 | 2.1 | 11.26 | 23.65
| 中级工 | 工时 | 3.8 | 9.59 | 36.44
| 初级工 | 工时 | 2.1 | 5.19 | 10.9
1.1.2 | 材料费 | 元
1.1.3 | 机械使用费 | 元 |  |  | 128.65
| 龙门式起重机 10t | 台时 | 0.3 | 112.64 | 33.79
| 卷扬机 单筒慢速 5t | 台时 | 2.1 | 45.17 | 94.86
1.1.4 | 其他费用 | 元
1.2 | 其他直接费 | % | 9.3 | 204.49 | 19.02
2 | 间接费 | % | 8 | 223.51 | 17.88
3 | 利润 | % | 7 | 241.39 | 16.9
4 | 税金 | % | 9 | 258.29 | 23.25
5 | 小计 | 元 |  |  | 281.54
6 | 合计 | 元 |  |  | 281.54
| 单价 | 元 |  |  | 281.54
附件表6
安装工程单价表
项目编号：5 |  | 项目名称：DN90 PE管 1.6MPa（溢流、排污管） |  |  | 定额单位：10m
定额编号：CK0431借
施工方法：切管、组对、预热、熔接、管道及管件安装、灌水试验；
编号 | 名称 | 单位 | 数量 | 单价(元) | 合计(元)
1 | 直接费 | 元 |  |  | 133.83
1.1 | 基本直接费 | 元 |  |  | 122.44
1.1.1 | 人工费 | 元 |  |  | 66
| 管工综合工 | 工日 | 0.528 | 125 | 66
1.1.2 | 材料费 | 元 |  |  | 56.44
| 水 | m3 | 0.132 | 2 | 0.26
| 电 | kW·h | 1.762 | 4.31 | 7.59
| 铁砂布 | 张 | 0.076 | 0.83 | 0.06
| 钢锯条 | 条 | 0.548 | 0.43 | 0.24
| 塑料给水管管件DN90 | 个 | 2.73 | 17.69 | 48.29
1.1.3 | 机械使用费 | 元
1.1.4 | 其他费用 | 元
1.2 | 其他直接费 | % | 9.3 | 122.44 | 11.39
2 | 间接费 | % | 8 | 133.83 | 10.71
3 | 利润 | % | 7 | 144.54 | 10.12
4 | 价差 | 元 |  |  | 3.7
| 管工综合工 | 工日 | 0.528 | 7 | 3.7
5 | 税金 | % | 9 | 158.36 | 14.25
6 | 小计 | 元 |  |  | 172.61
7 | 合计 | 元 |  |  | 172.61
| 单价 | 元 |  |  | 17.26
附件表6
安装工程单价表
项目编号：9 |  | 项目名称：DN75 PE管 1.6MPa（溢流、排污管） |  |  | 定额单位：10m
定额编号：CK0430借
施工方法：切管、组对、预热、熔接、管道及管件安装、灌水试验；
编号 | 名称 | 单位 | 数量 | 单价(元) | 合计(元)
1 | 直接费 | 元 |  |  | 102.03
1.1 | 基本直接费 | 元 |  |  | 93.35
1.1.1 | 人工费 | 元 |  |  | 56.75
| 管工综合工 | 工日 | 0.454 | 125 | 56.75
1.1.2 | 材料费 | 元 |  |  | 36.6
| 水 | m3 | 0.054 | 2 | 0.11
| 电 | kW·h | 1.163 | 4.31 | 5.01
| 铁砂布 | 张 | 0.075 | 0.83 | 0.06
| 钢锯条 | 条 | 0.216 | 0.43 | 0.09
| 塑料给水管管件 DN75 | 个 | 2.81 | 11.15 | 31.33
1.1.3 | 机械使用费 | 元
1.1.4 | 其他费用 | 元
1.2 | 其他直接费 | % | 9.3 | 93.35 | 8.68
2 | 间接费 | % | 8 | 102.03 | 8.16
3 | 利润 | % | 7 | 110.19 | 7.71
4 | 价差 | 元 |  |  | 3.18
| 管工综合工 | 工日 | 0.454 | 7 | 3.18
5 | 税金 | % | 9 | 121.08 | 10.9
6 | 小计 | 元 |  |  | 131.98
7 | 合计 | 元 |  |  | 131.98
| 单价 | 元 |  |  | 13.2
附件表6
安装工程单价表
项目编号：13 |  | 项目名称：DN63 PPR管 1.6MPa（溢流、排污管） |  |  | 定额单位：10m
定额编号：CK0438借
施工方法：切管、组对、熔接、管道及管件安装、灌水试验；
编号 | 名称 | 单位 | 数量 | 单价(元) | 合计(元)
1 | 直接费 | 元 |  |  | 98.52
1.1 | 基本直接费 | 元 |  |  | 90.14
1.1.1 | 人工费 | 元 |  |  | 59.75
| 管工综合工 | 工日 | 0.478 | 125 | 59.75
1.1.2 | 材料费 | 元 |  |  | 24.03
| 水 | m3 | 0.054 | 2 | 0.11
| 塑料给水管管件 DN63 | 个 | 2.81 | 8.46 | 23.77
| 铁砂布 | 张 | 0.075 | 0.83 | 0.06
| 钢锯条 | 条 | 0.216 | 0.43 | 0.09
1.1.3 | 机械使用费 | 元 |  |  | 6.36
| 电熔焊接机 DRH-160A | 台班 | 0.106 | 59.98 | 6.36
1.1.4 | 其他费用 | 元
1.2 | 其他直接费 | % | 9.3 | 90.14 | 8.38
2 | 间接费 | % | 8 | 98.52 | 7.88
3 | 利润 | % | 7 | 106.4 | 7.45
4 | 价差 | 元 |  |  | 3.35
| 管工综合工 | 工日 | 0.478 | 7 | 3.35
5 | 税金 | % | 9 | 117.2 | 10.55
6 | 小计 | 元 |  |  | 127.75
7 | 合计 | 元 |  |  | 127.75
| 单价 | 元 |  |  | 12.78
附件表6
安装工程单价表
项目编号：17 |  | 项目名称：DN50 PPR管 1.6MPa（溢流、排污管） |  |  | 定额单位：10m
定额编号：CK0437借
施工方法：切管、组对、熔接、管道及管件安装、灌水试验；
编号 | 名称 | 单位 | 数量 | 单价(元) | 合计(元)
1 | 直接费 | 元 |  |  | 77.99
1.1 | 基本直接费 | 元 |  |  | 71.35
1.1.1 | 人工费 | 元 |  |  | 52.75
| 管工综合工 | 工日 | 0.422 | 125 | 52.75
1.1.2 | 材料费 | 元 |  |  | 13.8
| 水 | m3 | 0.033 | 2 | 0.07
| 铁砂布 | 张 | 0.05 | 0.83 | 0.04
| 钢锯条 | 条 | 0.113 | 0.43 | 0.05
| 塑料给水管 DN50管件 | 个 | 2.86 | 4.77 | 13.64
1.1.3 | 机械使用费 | 元 |  |  | 4.8
| 电熔焊接机 DRH-160A | 台班 | 0.08 | 59.98 | 4.8
1.1.4 | 其他费用 | 元
1.2 | 其他直接费 | % | 9.3 | 71.35 | 6.64
2 | 间接费 | % | 8 | 77.99 | 6.24
3 | 利润 | % | 7 | 84.23 | 5.9
4 | 价差 | 元 |  |  | 2.95
| 管工综合工 | 工日 | 0.422 | 7 | 2.95
5 | 税金 | % | 9 | 93.08 | 8.38
6 | 小计 | 元 |  |  | 101.46
7 | 合计 | 元 |  |  | 101.46
| 单价 | 元 |  |  | 10.15
附件表6
安装工程单价表
项目编号：21 |  | 项目名称：DN32 PPR管 1.6MPa（溢流、排污管） |  |  | 定额单位：10m
定额编号：CK0437借
施工方法：切管、组对、熔接、管道及管件安装、灌水试验；
编号 | 名称 | 单位 | 数量 | 单价(元) | 合计(元)
1 | 直接费 | 元 |  |  | 44.53
1.1 | 基本直接费 | 元 |  |  | 40.74
1.1.1 | 人工费 | 元 |  |  | 31.65
| 管工综合工 | 工日 | 0.2532 | 125 | 31.65
1.1.2 | 材料费 | 元 |  |  | 4.29
| 水 | m3 | 0.033 | 2 | 0.07
| 铁砂布 | 张 | 0.05 | 0.83 | 0.04
| 钢锯条 | 条 | 0.113 | 0.43 | 0.05
| 塑料给水管 DN32管件 | 个 | 2.83 | 1.46 | 4.13
1.1.3 | 机械使用费 | 元 |  |  | 4.8
| 电熔焊接机 DRH-160A | 台班 | 0.08 | 59.98 | 4.8
1.1.4 | 其他费用 | 元
1.2 | 其他直接费 | % | 9.3 | 40.74 | 3.79
2 | 间接费 | % | 8 | 44.53 | 3.56
3 | 利润 | % | 7 | 48.09 | 3.37
4 | 价差 | 元 |  |  | 1.77
| 管工综合工 | 工日 | 0.2532 | 7 | 1.77
5 | 税金 | % | 9 | 53.23 | 4.79
6 | 小计 | 元 |  |  | 58.02
7 | 合计 | 元 |  |  | 58.02
| 单价 | 元 |  |  | 5.8
附件表6
安装工程单价表
项目编号：27 |  | 项目名称：Φ50 PVC排气管 |  |  | 定额单位：10m
定额编号：CK0445借
施工方法：切管、组对、粘接、管道及管件安装、灌水试验；
编号 | 名称 | 单位 | 数量 | 单价(元) | 合计(元)
1 | 直接费 | 元 |  |  | 52.89
1.1 | 基本直接费 | 元 |  |  | 48.39
1.1.1 | 人工费 | 元 |  |  | 47.25
| 管工综合工 | 工日 | 0.378 | 125 | 47.25
1.1.2 | 材料费 | 元 |  |  | 1.14
| 水 | m3 | 0.033 | 2 | 0.07
| 铁砂布 | 张 | 0.113 | 0.83 | 0.09
| 钢锯条 | 条 | 0.113 | 0.43 | 0.05
| 胶粘剂 | kg | 0.045 | 12.82 | 0.58
| 丙酮 | kg | 0.068 | 5.13 | 0.35
1.1.3 | 机械使用费 | 元
1.1.4 | 其他费用 | 元
1.2 | 其他直接费 | % | 9.3 | 48.39 | 4.5
2 | 间接费 | % | 8 | 52.89 | 4.23
3 | 利润 | % | 7 | 57.12 | 4
4 | 价差 | 元 |  |  | 2.65
| 管工综合工 | 工日 | 0.378 | 7 | 2.65
5 | 未计价材料费 | 元 |  |  | 2.04
| PVC塑料排水管件（综合）粘接Φ50 | 个 | 0.68 | 3 | 2.04
6 | 税金 | % | 9 | 65.81 | 5.92
7 | 小计 | 元 |  |  | 71.73
8 | 合计 | 元 |  |  | 71.73
| 单价 | 元 |  |  | 7.17