## 主表2 工程部分总预算表
主表2
工程部分总预算表
单位:元
序号 | 工程或费用名称 | 建安工程费 | 设备购置费 | 独立费用 | 合计 | 占一至五部 分投资(%)
| 第一部分 建筑工程 | 71259.95 |  |  | 71259.95 | 100%
一 | 建筑工程 | 67884.01 |  |  | 67884.01 | 95.26%
二 | 临时工程 | 1678.84 |  |  | 1678.84 | 2.36%
三 | 安全生产费 | 1697.1 |  |  | 1697.1 | 2.38%
第二部分 机电设备及安装工程
第三部分 金属结构设备及安装工程
第四部分 施工临时工程
第五部分 独立费用
一 | 建设管理费
二 | 工程建设监理费
三 | 联合试运转费
四 | 生产准备费
五 | 科研勘察设计费
六 | 其他
| 一至五部分投资合计 | 71259.95 |  |  | 71259.95 | 100%
基本预备费
| 静态总投资 |  |  |  | 71259.95

## 主表3 建筑工程预算表
主表3
建筑工程预算表
序号 | 工程或费用名称 | 单位 | 数量 | 单价(元) | 合计(元) | 备注
| 第一部分 建筑工程 |  |  |  | 71259.95
一 | 建筑工程 |  |  |  | 67884.01
1 | 挡水建筑物 |  |  |  | 43241.41
| 砂浆锚杆 2*Φ20 L=1.5M | 根 | 64.5 | 95.02 | 6128.79
| 钢筋网 | t | 0.75 | 7341.84 | 5506.38
| C25喷射砼 15cm | m3 | 15.05 | 821.23 | 12359.51
| C25埋石砼齿墙 | m3 | 37.44 | 414.83 | 15531.24
| 沟槽土方开挖 | m3 | 38.4 | 21.04 | 807.94
| 土石回填 | m3 | 20 | 24.88 | 497.6
| C25砼坝顶 | m3 | 5.1 | 472.54 | 2409.95
2 | 库区防渗 |  |  |  | 16477.11
| 淤泥开挖 | m3 | 103 | 15.37 | 1583.11
| 钢丝网 | m2 | 350 | 10.72 | 3752
| M10水泥砂浆抹面 3cm | m2 | 350 | 26.12 | 9142
| 施工排水 | 项 | 1 | 2000 | 2000
3 | 库区耕作道硬化 |  |  |  | 8165.49
| C15砼垫层 3cm | m3 | 4.2 | 419.43 | 1761.61
| C20砼面层 10cm | m3 | 14 | 457.42 | 6403.88
二 | 临时工程 |  |  |  | 1678.84
| 进出场费 | 项 | 1 | 500 | 500
| 临时房屋 | 项 | 1 | 500 | 500
| 其他临时工程费 | % | 1 | 67884.01 | 678.84
三 | 安全生产费 |  |  |  | 1697.1
| 安全生产费 | % | 2.5 | 67884.01 | 1697.1

## 附表3 主要材料预算价格汇总表
附表3
主要材料预算价格汇总表
单位：元
序号 | 名称及规格 | 单位 | 预算价格 | 其中 |  |  |  | 基价 | 价差
|  |  |  | 原价 （除税） | 运杂费 | 运输 保险费 | 采购 及保管费
1 | 柴油 | kg | 7.6 | 7.6 |  |  |  | 5 | 2.6
2 | 汽油 | kg | 8.85 | 8.85 |  |  |  | 5 | 3.85
3 | 钢筋 | t | 3994.21 | 3877.87 |  |  | 116.34 | 3500 | 494.21
4 | 水泥 42.5 | kg | 0.41 | 0.39 | 0.01 |  | 0.01 | 0.3 | 0.11
5 | 水泥 42.5 | t | 412.42 | 390.27 | 9 | 1.17 | 11.98 | 300 | 112.42
6 | 碎石40mm | m3 | 85.92 | 85.92 |  |  |  | 40 | 45.92
7 | 中砂 | m3 | 106.31 | 106.31 |  |  |  | 50 | 56.31
8 | 细砂 | m3 | 139.81 | 139.81 |  |  |  | 50 | 89.81
9 | 块石 | m3 | 56.31 | 56.31 |  |  |  | 35 | 21.31
10 | 小石 | m3 | 88.5 | 85.92 |  |  | 2.58 | 40 | 48.5
11 | 锯材 | m3 | 1536.07 | 1487 |  | 4.46 | 44.61

## 附表4 次要材料预算价格汇总表
附表4
次要材料预算价格汇总表
单位：元
序号 | 名称及规格 | 单位 | 预算价（除税）
1 | 电 | kW.h | 3.68
2 | 水 | m3 | 2
3 | 风 | m3 | 0.15
4 | 锚杆 Φ20 | kg | 4.1
5 | 电焊条 | kg | 6.75
6 | 卡扣件 | kg | 4.37
7 | 锚杆附件 | kg | 8.38
8 | 铁件 | kg | 4.04
9 | 铁件及预埋件 | kg | 4.04
10 | 型钢 | kg | 5.36
11 | 组合钢模板 | kg | 5.1
12 | 预制混凝土柱 | m3 | 500
13 | 速凝剂 | t | 2540
14 | 合金钻头 | 个 | 46.18
15 | 其他材料费 | 元 | 1
16 | 钢丝网 综合 | m2 | 3.5

## 附件表5 建筑工程单价表
附件表5
建筑工程单价表
项目编号： |  | 项目名称：砂浆锚杆 2*Φ20 L=1.5M |  |  | 定额单位：100根
定额编号：Y60161
施工方法：钻孔、锚杆制作、拌制砂浆、锚定、封孔等；
编号 | 名称 | 单位 | 数量 | 单价(元) | 合计(元)
1 | 直接费 | 元 |  |  | 7512.23
1.1 | 基本直接费 | 元 |  |  | 6873.04
1.1.1 | 人工费 | 元 |  |  | 931.74
(1) | 工长 | 工时 | 6.6 | 12.12 | 79.99
(2) | 中级工 | 工时 | 45.9 | 9.59 | 440.18
(3) | 初级工 | 工时 | 79.3 | 5.19 | 411.57
1.1.2 | 材料费 | 元 |  |  | 4830.33
(1) | 锚杆 Φ20 | kg | 816 | 4.1 | 3345.6
(2) | 锚杆附件 | kg | 144 | 8.38 | 1206.72
(3) | 合金钻头 | 个 | 5 | 46.18 | 230.9
(4) | 砌筑砂浆 M20 | m3 | 0.26 | 181.18 | 47.11
1.1.3 | 机械使用费 | 元 |  |  | 872.14
(1) | 风钻 | 台时 | 21.22 | 41.1 | 872.14
1.1.4 | 其他费用 | 元 |  |  | 238.83
(1) | 其他费用 | % | 3.6 | 6634.21 | 238.83
1.2 | 其他直接费 | % | 9.3 | 6873.04 | 639.19
2 | 间接费 | % | 8 | 7512.23 | 600.98
3 | 利润 | % | 7 | 8113.21 | 567.92
4 | 价差 | 元 |  |  | 36.12
(1) | 水泥 42.5 | kg | 112.4037 | 0.11 | 12.36
(2) | 细砂 | m3 | 0.2646 | 89.81 | 23.76
5 | 税金 | % | 9 | 8717.25 | 784.55
6 | 小计 | 元 |  |  | 9501.8
7 | 合计 | 元 |  |  | 9501.8
| 单价 | 元 |  |  | 95.02
附件表5
建筑工程单价表
项目编号： |  | 项目名称：钢筋网 |  |  | 定额单位：t
定额编号：Y60226{人×0.95;}
施工方法：回直、除锈、切筋、加工场至工地运输、焊接；
编号 | 名称 | 单位 | 数量 | 单价(元) | 合计(元)
1 | 直接费 | 元 |  |  | 5388.87
1.1 | 基本直接费 | 元 |  |  | 4930.35
1.1.1 | 人工费 | 元 |  |  | 632.35
(1) | 工长 | 工时 | 3.8 | 12.12 | 46.06
(2) | 中级工 | 工时 | 38 | 9.59 | 364.42
(3) | 初级工 | 工时 | 42.75 | 5.19 | 221.87
1.1.2 | 材料费 | 元 |  |  | 3620.9
(1) | 钢筋 | t | 1.02 | 3500 | 3570
(2) | 电焊条 | kg | 7.54 | 6.75 | 50.9
1.1.3 | 机械使用费 | 元 |  |  | 628.28
(1) | 风(砂)水枪 | 台时 | 1.65 | 39.2 | 64.68
(2) | 载重汽车 | 台时 | 0.15 | 65.84 | 9.88
(3) | 电焊机 | 台时 | 9.18 | 54.05 | 496.18
(4) | 钢筋调直机 | 台时 | 0.6 | 43.4 | 26.04
(5) | 钢筋切断机 | 台时 | 0.4 | 78.74 | 31.5
1.1.4 | 其他费用 | 元 |  |  | 48.82
(1) | 其他费用 | % | 1 | 4881.53 | 48.82
1.2 | 其他直接费 | % | 9.3 | 4930.35 | 458.52
2 | 间接费 | % | 8 | 5388.87 | 431.11
3 | 利润 | % | 7 | 5819.98 | 407.4
4 | 价差 | 元 |  |  | 508.25
(1) | 汽油 | kg | 1.08 | 3.85 | 4.16
(2) | 钢筋 | t | 1.02 | 494.21 | 504.09
5 | 税金 | % | 9 | 6735.63 | 606.21
6 | 小计 | 元 |  |  | 7341.84
7 | 合计 | 元 |  |  | 7341.84
| 单价 | 元 |  |  | 7341.84
附件表5
建筑工程单价表
项目编号： |  | 项目名称：C25喷射砼 15cm |  |  | 定额单位：100m3
定额编号：Y60248
施工方法：凿毛、配料、上料、拌合、喷射、处理回弹料、混凝土养护；
编号 | 名称 | 单位 | 数量 | 单价(元) | 合计(元)
1 | 直接费 | 元 |  |  | 52962.24
1.1 | 基本直接费 | 元 |  |  | 48455.85
1.1.1 | 人工费 | 元 |  |  | 5615.85
(1) | 工长 | 工时 | 31.4 | 12.12 | 380.57
(2) | 高级工 | 工时 | 47.1 | 11.26 | 530.35
(3) | 中级工 | 工时 | 235.6 | 9.59 | 2259.4
(4) | 初级工 | 工时 | 471.2 | 5.19 | 2445.53
1.1.2 | 材料费 | 元 |  |  | 28307.8
(1) | 水 | m3 | 45 | 2 | 90
(2) | 水泥 42.5 | t | 55.63 | 300 | 16689
(3) | 中砂 | m3 | 77.5 | 50 | 3875
(4) | 小石 | m3 | 72.6 | 40 | 2904
(5) | 速凝剂 | t | 1.87 | 2540 | 4749.8
1.1.3 | 机械使用费 | 元 |  |  | 12401.25
(1) | 风镐(铲)手持式 | 台时 | 134 | 13.18 | 1766.12
(2) | 强制式混凝土搅拌机 | 台时 | 43.11 | 57.54 | 2480.55
(3) | 混凝土喷射机 | 台时 | 47.9 | 116.93 | 5600.95
(4) | 胶带输送机 | 台时 | 40.24 | 63.46 | 2553.63
1.1.4 | 其他费用 | 元 |  |  | 2130.95
(1) | 其他费用 | % | 4.6 | 46324.9 | 2130.95
1.2 | 其他直接费 | % | 9.3 | 48455.85 | 4506.39
2 | 间接费 | % | 8 | 52962.24 | 4236.98
3 | 利润 | % | 7 | 57199.22 | 4003.95
4 | 价差 | 元 |  |  | 14139.05
(1) | 水泥 42.5 | t | 55.63 | 112.42 | 6253.92
(2) | 中砂 | m3 | 77.5 | 56.31 | 4364.03
(3) | 小石 | m3 | 72.6 | 48.5 | 3521.1
5 | 税金 | % | 9 | 75342.22 | 6780.8
6 | 小计 | 元 |  |  | 82123.02
7 | 合计 | 元 |  |  | 82123.02
| 单价 | 元 |  |  | 821.23
附件表5
建筑工程单价表
项目编号： |  | 项目名称：C25埋石砼齿墙 |  |  | 定额单位：100m3
定额编号：Y30258+Y30352×0.824+Y30380×0.824
施工方法：凿毛、冲洗、清仓、浇筑、振捣、养护、值班；搅拌、出料、清洗；装、挑(抬)运、卸、清洗；
编号 | 名称 | 单位 | 数量 | 单价(元) | 合计(元)
1 | 直接费 | 元 |  |  | 25209.33
1.1 | 基本直接费 | 元 |  |  | 22855.24
1.1.1 | 人工费 | 元 |  |  | 5738.05
(1) | 工长 | 工时 | 6.3 | 12.12 | 76.36
(2) | 高级工 | 工时 | 8.4 | 11.26 | 94.58
(3) | 中级工 | 工时 | 203.8976 | 9.59 | 1955.38
(4) | 初级工 | 工时 | 695.9016 | 5.19 | 3611.73
1.1.2 | 材料费 | 元 |  |  | 15112.75
(1) | 水 | m3 | 70 | 2 | 140
(2) | 块石 | m3 | 34.402 | 35 | 1204.07
(3) | 锯材 | m3 | 0.1 | 1536.07 | 153.61
(4) | 电焊条 | kg | 3.54 | 6.75 | 23.9
(5) | 卡扣件 | kg | 3.12 | 4.37 | 13.63
(6) | 铁件 | kg | 3.2 | 4.04 | 12.93
(7) | 铁件及预埋件 | kg | 12.54 | 4.04 | 50.66
(8) | 型钢 | kg | 14.87 | 5.36 | 79.7
(9) | 组合钢模板 | kg | 6.22 | 5.1 | 31.72
(10) | 预制混凝土柱 | m3 | 0.03 | 500 | 15
(11) | 纯混凝土 C25 水泥强度42.5 2级配 水灰比0.55 | m3 | 82.4 | 162.47 | 13387.53
1.1.3 | 机械使用费 | 元 |  |  | 1691.48
(1) | 胶轮架子车 | 台时 | 68.392 | 0.84 | 57.45
(2) | 混凝土搅拌机 | 台时 | 14.832 | 53.22 | 789.36
(3) | 振动器 | 台时 | 11.42 | 18.98 | 216.75
(4) | 风(砂)水枪 | 台时 | 0.88 | 39.2 | 34.5
(5) | 载重汽车 | 台时 | 0.47 | 65.84 | 30.94
(6) | 载重汽车 | 台时 | 0.03 | 96.03 | 2.88
(7) | 汽车起重机 | 台时 | 0.04 | 78.59 | 3.14
(8) | 电焊机 | 台时 | 4.96 | 112.19 | 556.46
1.1.4 | 其他费用 | 元 |  |  | 312.96
(1) | 其他费用 | % | 0.4 | 17900.24 | 71.6
(2) | 其他费用 | % | 5.9 | 2473.82 | 145.96
附件表5
建筑工程单价表
项目编号： |  | 项目名称：C25埋石砼齿墙 |  |  | 定额单位：100m3
定额编号：Y30258+Y30352×0.824+Y30380×0.824
施工方法：凿毛、冲洗、清仓、浇筑、振捣、养护、值班；搅拌、出料、清洗；装、挑(抬)运、卸、清洗；
编号 | 名称 | 单位 | 数量 | 单价(元) | 合计(元)
(3) | 其他费用 | % | 4.4 | 2168.22 | 95.4
1.2 | 其他直接费 | % | 10.3 | 22855.24 | 2354.09
2 | 间接费 | % | 6 | 25209.33 | 1512.56
3 | 利润 | % | 7 | 26721.89 | 1870.53
4 | 价差 | 元 |  |  | 9465.39
(1) | 柴油 | kg | 0.267 | 2.6 | 0.69
(2) | 汽油 | kg | 3.616 | 3.85 | 13.92
(3) | 水泥 42.5 | kg | 28028.6072 | 0.11 | 3083.15
(4) | 碎石40mm | m3 | 69.3314 | 45.92 | 3183.7
(5) | 中砂 | m3 | 43.5237 | 56.31 | 2450.82
(6) | 块石 | m3 | 34.402 | 21.31 | 733.11
5 | 税金 | % | 9 | 38057.81 | 3425.2
6 | 小计 | 元 |  |  | 41483.01
7 | 合计 | 元 |  |  | 41483.01
| 单价 | 元 |  |  | 414.83
附件表5
建筑工程单价表
项目编号： |  | 项目名称：沟槽土方开挖 |  |  | 定额单位：100m3
定额编号：Y10123
施工方法：挖土、装筐、挑(抬)运、修底；
编号 | 名称 | 单位 | 数量 | 单价(元) | 合计(元)
1 | 直接费 | 元 |  |  | 1670.36
1.1 | 基本直接费 | 元 |  |  | 1500.77
1.1.1 | 人工费 | 元 |  |  | 1457.06
(1) | 工长 | 工时 | 5.5 | 12.12 | 66.66
(2) | 初级工 | 工时 | 267.9 | 5.19 | 1390.4
1.1.2 | 材料费 | 元
1.1.3 | 机械使用费 | 元
1.1.4 | 其他费用 | 元 |  |  | 43.71
(1) | 其他费用 | % | 3 | 1457.06 | 43.71
1.2 | 其他直接费 | % | 11.3 | 1500.77 | 169.59
2 | 间接费 | % | 8 | 1670.36 | 133.63
3 | 利润 | % | 7 | 1803.99 | 126.28
4 | 税金 | % | 9 | 1930.27 | 173.72
5 | 小计 | 元 |  |  | 2103.99
6 | 合计 | 元 |  |  | 2103.99
| 单价 | 元 |  |  | 21.04
附件表5
建筑工程单价表
项目编号： |  | 项目名称：土石回填 |  |  | 定额单位：100m3
定额编号：Y10551
施工方法：包括5m内取土、倒土、平土、洒水、夯实(干密度1.6以下)；
编号 | 名称 | 单位 | 数量 | 单价(元) | 合计(元)
1 | 直接费 | 元 |  |  | 1975.61
1.1 | 基本直接费 | 元 |  |  | 1775.03
1.1.1 | 人工费 | 元 |  |  | 1230.77
(1) | 工长 | 工时 | 4.6 | 12.12 | 55.75
(2) | 初级工 | 工时 | 226.4 | 5.19 | 1175.02
1.1.2 | 材料费 | 元
1.1.3 | 机械使用费 | 元 |  |  | 459.73
(1) | 蛙式夯实机 | 台时 | 15.6 | 29.47 | 459.73
1.1.4 | 其他费用 | 元 |  |  | 84.53
(1) | 其他费用 | % | 5 | 1690.5 | 84.53
1.2 | 其他直接费 | % | 11.3 | 1775.03 | 200.58
2 | 间接费 | % | 8 | 1975.61 | 158.05
3 | 利润 | % | 7 | 2133.66 | 149.36
4 | 税金 | % | 9 | 2283.02 | 205.47
5 | 小计 | 元 |  |  | 2488.49
6 | 合计 | 元 |  |  | 2488.49
| 单价 | 元 |  |  | 24.88
附件表5
建筑工程单价表
项目编号： |  | 项目名称：C25砼坝顶 |  |  | 定额单位：100m3
定额编号：Y30258+Y30352×1.03+Y30380×1.03
施工方法：凿毛、冲洗、清仓、浇筑、振捣、养护、值班；搅拌、出料、清洗；装、挑(抬)运、卸、清洗；
编号 | 名称 | 单位 | 数量 | 单价(元) | 合计(元)
1 | 直接费 | 元 |  |  | 28602.43
1.1 | 基本直接费 | 元 |  |  | 25931.49
1.1.1 | 人工费 | 元 |  |  | 6392.07
(1) | 工长 | 工时 | 6.3 | 12.12 | 76.36
(2) | 高级工 | 工时 | 8.4 | 11.26 | 94.58
(3) | 中级工 | 工时 | 228.597 | 9.59 | 2192.25
(4) | 初级工 | 工时 | 776.277 | 5.19 | 4028.88
1.1.2 | 材料费 | 元 |  |  | 17255.56
(1) | 水 | m3 | 70 | 2 | 140
(2) | 锯材 | m3 | 0.1 | 1536.07 | 153.61
(3) | 电焊条 | kg | 3.54 | 6.75 | 23.9
(4) | 卡扣件 | kg | 3.12 | 4.37 | 13.63
(5) | 铁件 | kg | 3.2 | 4.04 | 12.93
(6) | 铁件及预埋件 | kg | 12.54 | 4.04 | 50.66
(7) | 型钢 | kg | 14.87 | 5.36 | 79.7
(8) | 组合钢模板 | kg | 6.22 | 5.1 | 31.72
(9) | 预制混凝土柱 | m3 | 0.03 | 500 | 15
(10) | 纯混凝土 C25 水泥强度42.5 2级配 水灰比0.55 | m3 | 103 | 162.47 | 16734.41
1.1.3 | 机械使用费 | 元 |  |  | 1903.18
(1) | 胶轮架子车 | 台时 | 85.49 | 0.84 | 71.81
(2) | 混凝土搅拌机 | 台时 | 18.54 | 53.22 | 986.7
(3) | 振动器 | 台时 | 11.42 | 18.98 | 216.75
(4) | 风(砂)水枪 | 台时 | 0.88 | 39.2 | 34.5
(5) | 载重汽车 | 台时 | 0.47 | 65.84 | 30.94
(6) | 载重汽车 | 台时 | 0.03 | 96.03 | 2.88
(7) | 汽车起重机 | 台时 | 0.04 | 78.59 | 3.14
(8) | 电焊机 | 台时 | 4.96 | 112.19 | 556.46
1.1.4 | 其他费用 | 元 |  |  | 380.68
(1) | 其他费用 | % | 0.4 | 19748.26 | 78.99
(2) | 其他费用 | % | 5.9 | 3092.28 | 182.44
(3) | 其他费用 | % | 4.4 | 2710.27 | 119.25
附件表5
建筑工程单价表
项目编号： |  | 项目名称：C25砼坝顶 |  |  | 定额单位：100m3
定额编号：Y30258+Y30352×1.03+Y30380×1.03
施工方法：凿毛、冲洗、清仓、浇筑、振捣、养护、值班；搅拌、出料、清洗；装、挑(抬)运、卸、清洗；
编号 | 名称 | 单位 | 数量 | 单价(元) | 合计(元)
1.2 | 其他直接费 | % | 10.3 | 25931.49 | 2670.94
2 | 间接费 | % | 6 | 28602.43 | 1716.15
3 | 利润 | % | 7 | 30318.58 | 2122.3
4 | 价差 | 元 |  |  | 10911.68
(1) | 柴油 | kg | 0.267 | 2.6 | 0.69
(2) | 汽油 | kg | 3.616 | 3.85 | 13.92
(3) | 水泥 42.5 | kg | 35035.759 | 0.11 | 3853.93
(4) | 碎石40mm | m3 | 86.6642 | 45.92 | 3979.62
(5) | 中砂 | m3 | 54.4046 | 56.31 | 3063.52
5 | 税金 | % | 9 | 43352.56 | 3901.73
6 | 小计 | 元 |  |  | 47254.29
7 | 合计 | 元 |  |  | 47254.29
| 单价 | 元 |  |  | 472.54
附件表5
建筑工程单价表
项目编号： |  | 项目名称：淤泥开挖 |  |  | 定额单位：100m3
定额编号：Y10049
施工方法：挖掘机挖淤泥、流砂；
编号 | 名称 | 单位 | 数量 | 单价(元) | 合计(元)
1 | 直接费 | 元 |  |  | 1004.25
1.1 | 基本直接费 | 元 |  |  | 902.29
1.1.1 | 人工费 | 元 |  |  | 45.15
(1) | 初级工 | 工时 | 8.7 | 5.19 | 45.15
1.1.2 | 材料费 | 元
1.1.3 | 机械使用费 | 元 |  |  | 822.44
(1) | 单斗挖掘机 | 台时 | 1.06 | 159.89 | 169.48
(2) | 推土机 | 台时 | 0.53 | 81.24 | 43.06
(3) | 自卸汽车 | 台时 | 8.34 | 73.13 | 609.9
1.1.4 | 其他费用 | 元 |  |  | 34.7
(1) | 其他费用 | % | 4 | 867.59 | 34.7
1.2 | 其他直接费 | % | 11.3 | 902.29 | 101.96
2 | 间接费 | % | 8 | 1004.25 | 80.34
3 | 利润 | % | 7 | 1084.59 | 75.92
4 | 价差 | 元 |  |  | 249.27
(1) | 柴油 | kg | 95.875 | 2.6 | 249.28
5 | 税金 | % | 9 | 1409.78 | 126.88
6 | 小计 | 元 |  |  | 1536.66
7 | 合计 | 元 |  |  | 1536.66
| 单价 | 元 |  |  | 15.37
附件表5
建筑工程单价表
项目编号： |  | 项目名称：钢丝网 |  |  | 定额单位：100m2
定额编号：AM0035借
施工方法：1.基层清理、运输。2.翻包网格布。3.挂贴钢丝(板)网；
编号 | 名称 | 单位 | 数量 | 单价(元) | 合计(元)
1 | 直接费 | 元 |  |  | 839.15
1.1 | 基本直接费 | 元 |  |  | 767.75
1.1.1 | 人工费 | 元 |  |  | 288.75
(1) | 抹灰综合工 | 工日 | 2.31 | 125 | 288.75
1.1.2 | 材料费 | 元 |  |  | 479
(1) | 钢丝网 综合 | m2 | 112 | 3.5 | 392
(2) | 其他材料费 | 元 | 87 | 1 | 87
1.1.3 | 机械使用费 | 元
1.1.4 | 其他费用 | 元
1.2 | 其他直接费 | % | 9.3 | 767.75 | 71.4
2 | 间接费 | % | 8 | 839.15 | 67.13
3 | 利润 | % | 7 | 906.28 | 63.44
4 | 价差 | 元 |  |  | 13.86
(1) | 抹灰综合工 | 工日 | 2.31 | 6 | 13.86
5 | 税金 | % | 9 | 983.58 | 88.52
6 | 小计 | 元 |  |  | 1072.1
7 | 合计 | 元 |  |  | 1072.1
| 单价 | 元 |  |  | 10.72
附件表5
建筑工程单价表
项目编号： |  | 项目名称：M10水泥砂浆抹面 3cm |  |  | 定额单位：100m2
定额编号：Y50064+Y50067
施工方法：清洗表面、抹灰、压光；
编号 | 名称 | 单位 | 数量 | 单价(元) | 合计(元)
1 | 直接费 | 元 |  |  | 1660.62
1.1 | 基本直接费 | 元 |  |  | 1492.02
1.1.1 | 人工费 | 元 |  |  | 896.89
(1) | 工长 | 工时 | 2.4 | 12.12 | 29.09
(2) | 中级工 | 工时 | 55.8 | 9.59 | 535.12
(3) | 初级工 | 工时 | 64.1 | 5.19 | 332.68
1.1.2 | 材料费 | 元 |  |  | 468.2
(1) | 砌筑砂浆 M10 | m3 | 3.35 | 139.76 | 468.2
1.1.3 | 机械使用费 | 元 |  |  | 37.18
(1) | 胶轮架子车 | 台时 | 8.14 | 0.84 | 6.84
(2) | 混凝土搅拌机 | 台时 | 0.57 | 53.22 | 30.34
1.1.4 | 其他费用 | 元 |  |  | 89.75
(1) | 其他费用 | % | 6.4 | 1402.27 | 89.75
1.2 | 其他直接费 | % | 11.3 | 1492.02 | 168.6
2 | 间接费 | % | 11 | 1660.62 | 182.67
3 | 利润 | % | 7 | 1843.29 | 129.03
4 | 价差 | 元 |  |  | 424.03
(1) | 水泥 42.5 | kg | 966.5755 | 0.11 | 106.32
(2) | 细砂 | m3 | 3.5376 | 89.81 | 317.71
5 | 税金 | % | 9 | 2396.35 | 215.67
6 | 小计 | 元 |  |  | 2612.02
7 | 合计 | 元 |  |  | 2612.02
| 单价 | 元 |  |  | 26.12
附件表5
建筑工程单价表
项目编号： |  | 项目名称：C15砼垫层 3cm |  |  | 定额单位：100m3
定额编号：Y30259+Y30352×1.03+Y30380×1.03
施工方法：凿毛、冲洗、清仓、浇筑、振捣、养护、值班；搅拌、出料、清洗；装、挑(抬)运、卸、清洗；
编号 | 名称 | 单位 | 数量 | 单价(元) | 合计(元)
1 | 直接费 | 元 |  |  | 25092.92
1.1 | 基本直接费 | 元 |  |  | 22749.7
1.1.1 | 人工费 | 元 |  |  | 6144.42
(1) | 工长 | 工时 | 5.4 | 12.12 | 65.45
(2) | 高级工 | 工时 | 7.1 | 11.26 | 79.95
(3) | 中级工 | 工时 | 212.797 | 9.59 | 2040.72
(4) | 初级工 | 工时 | 762.677 | 5.19 | 3958.29
1.1.2 | 材料费 | 元 |  |  | 14548.9
(1) | 水 | m3 | 84 | 2 | 168
(2) | 锯材 | m3 | 0.08 | 1536.07 | 122.89
(3) | 电焊条 | kg | 0.9 | 6.75 | 6.08
(4) | 卡扣件 | kg | 2.49 | 4.37 | 10.88
(5) | 铁件 | kg | 1 | 4.04 | 4.04
(6) | 铁件及预埋件 | kg | 33.7 | 4.04 | 136.15
(7) | 型钢 | kg | 11.87 | 5.36 | 63.62
(8) | 组合钢模板 | kg | 0.52 | 5.1 | 2.65
(9) | 预制混凝土柱 | m3 | 0.15 | 500 | 75
(10) | 纯混凝土 C15 水泥强度32.5 2级配 水灰比0.65 | m3 | 103 | 135.53 | 13959.59
1.1.3 | 机械使用费 | 元 |  |  | 1460.37
(1) | 胶轮架子车 | 台时 | 85.49 | 0.84 | 71.81
(2) | 混凝土搅拌机 | 台时 | 18.54 | 53.22 | 986.7
(3) | 振动器 | 台时 | 10.85 | 18.98 | 205.93
(4) | 风(砂)水枪 | 台时 | 0.49 | 39.2 | 19.21
(5) | 载重汽车 | 台时 | 0.37 | 65.84 | 24.36
(6) | 载重汽车 | 台时 | 0.09 | 96.03 | 8.64
(7) | 汽车起重机 | 台时 | 0.03 | 78.59 | 2.36
(8) | 电焊机 | 台时 | 1.26 | 112.19 | 141.36
1.1.4 | 其他费用 | 元 |  |  | 596.01
(1) | 其他费用 | % | 1.8 | 16351.14 | 294.32
(2) | 其他费用 | % | 5.9 | 3092.28 | 182.44
(3) | 其他费用 | % | 4.4 | 2710.27 | 119.25
附件表5
建筑工程单价表
项目编号： |  | 项目名称：C15砼垫层 3cm |  |  | 定额单位：100m3
定额编号：Y30259+Y30352×1.03+Y30380×1.03
施工方法：凿毛、冲洗、清仓、浇筑、振捣、养护、值班；搅拌、出料、清洗；装、挑(抬)运、卸、清洗；
编号 | 名称 | 单位 | 数量 | 单价(元) | 合计(元)
1.2 | 其他直接费 | % | 10.3 | 22749.7 | 2343.22
2 | 间接费 | % | 6 | 25092.92 | 1505.58
3 | 利润 | % | 7 | 26598.5 | 1861.9
4 | 价差 | 元 |  |  | 10019.44
(1) | 柴油 | kg | 0.801 | 2.6 | 2.08
(2) | 汽油 | kg | 2.838 | 3.85 | 10.93
(3) | 水泥 42.5 | kg | 25230.5916 | 0.11 | 2775.37
(4) | 碎石40mm | m3 | 86.6642 | 45.92 | 3979.62
(5) | 中砂 | m3 | 57.7418 | 56.31 | 3251.44
5 | 税金 | % | 9 | 38479.84 | 3463.19
6 | 小计 | 元 |  |  | 41943.03
7 | 合计 | 元 |  |  | 41943.03
| 单价 | 元 |  |  | 419.43
附件表5
建筑工程单价表
项目编号： |  | 项目名称：C20砼面层 10cm |  |  | 定额单位：100m3
定额编号：Y30258+Y30352×1.03+Y30380×1.03
施工方法：凿毛、冲洗、清仓、浇筑、振捣、养护、值班；搅拌、出料、清洗；装、挑(抬)运、卸、清洗；
编号 | 名称 | 单位 | 数量 | 单价(元) | 合计(元)
1 | 直接费 | 元 |  |  | 27597.53
1.1 | 基本直接费 | 元 |  |  | 25020.43
1.1.1 | 人工费 | 元 |  |  | 6392.07
(1) | 工长 | 工时 | 6.3 | 12.12 | 76.36
(2) | 高级工 | 工时 | 8.4 | 11.26 | 94.58
(3) | 中级工 | 工时 | 228.597 | 9.59 | 2192.25
(4) | 初级工 | 工时 | 776.277 | 5.19 | 4028.88
1.1.2 | 材料费 | 元 |  |  | 16348.13
(1) | 水 | m3 | 70 | 2 | 140
(2) | 锯材 | m3 | 0.1 | 1536.07 | 153.61
(3) | 电焊条 | kg | 3.54 | 6.75 | 23.9
(4) | 卡扣件 | kg | 3.12 | 4.37 | 13.63
(5) | 铁件 | kg | 3.2 | 4.04 | 12.93
(6) | 铁件及预埋件 | kg | 12.54 | 4.04 | 50.66
(7) | 型钢 | kg | 14.87 | 5.36 | 79.7
(8) | 组合钢模板 | kg | 6.22 | 5.1 | 31.72
(9) | 预制混凝土柱 | m3 | 0.03 | 500 | 15
(10) | 纯混凝土 C20 水泥强度42.5 2级配 水灰比0.60 | m3 | 103 | 153.66 | 15826.98
1.1.3 | 机械使用费 | 元 |  |  | 1903.18
(1) | 胶轮架子车 | 台时 | 85.49 | 0.84 | 71.81
(2) | 混凝土搅拌机 | 台时 | 18.54 | 53.22 | 986.7
(3) | 振动器 | 台时 | 11.42 | 18.98 | 216.75
(4) | 风(砂)水枪 | 台时 | 0.88 | 39.2 | 34.5
(5) | 载重汽车 | 台时 | 0.47 | 65.84 | 30.94
(6) | 载重汽车 | 台时 | 0.03 | 96.03 | 2.88
(7) | 汽车起重机 | 台时 | 0.04 | 78.59 | 3.14
(8) | 电焊机 | 台时 | 4.96 | 112.19 | 556.46
1.1.4 | 其他费用 | 元 |  |  | 377.05
(1) | 其他费用 | % | 0.4 | 18840.83 | 75.36
(2) | 其他费用 | % | 5.9 | 3092.28 | 182.44
(3) | 其他费用 | % | 4.4 | 2710.27 | 119.25
附件表5
建筑工程单价表
项目编号： |  | 项目名称：C20砼面层 10cm |  |  | 定额单位：100m3
定额编号：Y30258+Y30352×1.03+Y30380×1.03
施工方法：凿毛、冲洗、清仓、浇筑、振捣、养护、值班；搅拌、出料、清洗；装、挑(抬)运、卸、清洗；
编号 | 名称 | 单位 | 数量 | 单价(元) | 合计(元)
1.2 | 其他直接费 | % | 10.3 | 25020.43 | 2577.1
2 | 间接费 | % | 6 | 27597.53 | 1655.85
3 | 利润 | % | 7 | 29253.38 | 2047.74
4 | 价差 | 元 |  |  | 10663.57
(1) | 柴油 | kg | 0.267 | 2.6 | 0.69
(2) | 汽油 | kg | 3.616 | 3.85 | 13.92
(3) | 水泥 42.5 | kg | 31641.291 | 0.11 | 3480.54
(4) | 碎石40mm | m3 | 86.6642 | 45.92 | 3979.62
(5) | 中砂 | m3 | 56.6294 | 56.31 | 3188.8
5 | 税金 | % | 9 | 41964.69 | 3776.82
6 | 小计 | 元 |  |  | 45741.51
7 | 合计 | 元 |  |  | 45741.51
| 单价 | 元 |  |  | 457.42