## 主表1 预算总表
主表1
预算总表
单位:元
序号 | 工程或费用名称 | 建安工程费 | 设备购置费 | 独立费用 | 合计
Ⅰ | 工程部分投资 |  |  |  | 3082053.95
| 第一部分 建筑工程 | 859333.06 |  |  | 859333.06
第二部分 机电设备及安装工程
| 第三部分 金属结构设备及安装工程 | 530007.58 | 1613207.57 |  | 2143215.15
| 第四部分 施工临时工程 | 79505.74 |  |  | 79505.74
第五部分 独立费用
| 一至五部分投资合计 | 1468846.38 | 1613207.57 |  | 3082053.95
基本预备费
| 静态总投资 |  |  |  | 3082053.95
Ⅱ | 专项部分投资
一 | 建设征地与移民安置补偿投资
(1) | 农村部分补偿费
(2) | 城（集）镇部分补偿费
(3) | 工业企业补偿费
(4) | 专业项目补偿费
(5) | 防护工程费
(6) | 库底清理费
(7) | 其他费用
(1)至（7）项合计
基本预备费
有关他税费
静态投资
二 | 环境保护工程投资
(1) | 环境保护措施费
(2) | 独立费用
(1)至（2）项合计
基本预备费
静态投资
三 | 水土保持工程投资
(1) | 工程措施
(2) | 植物措施
(3) | 监测
(4) | 独立费用
(1)至（4）项合计
主表1
预算总表
单位:元
序号 | 工程或费用名称 | 建安工程费 | 设备购置费 | 独立费用 | 合计
基本预备费
水土保持补偿费
静态投资
四 | 其他
合计
基本预备费
静态投资
Ⅲ | 工程投资总计（Ⅰ～Ⅱ合计）
总基本预备费
| 静态总投资 |  |  |  | 3082053.95
价差预备费
建设期融资利息
| 总投资 |  |  |  | 3082053.95

## 主表3 建筑工程预算表
主表3
建筑工程预算表
序号 | 工程或费用名称 | 单位 | 数量 | 单价(元) | 合计(元) | 备注
| 第一部分 建筑工程 |  |  |  | 859333.06
(一) | 管网工程 |  |  |  | 859333.06
1 | 管网土建 |  |  |  | 831579.44
1) | 荒地开挖回填断面 | m | 441 | 16.96 | 7480.59
| 沟槽土方开挖 | m3 | 135.24 | 3.23 | 436.83
| 沟槽石方开挖 | m3 | 57.96 | 53.1 | 3077.68
| 土石夯填 | m3 | 160.7 | 24.68 | 3966.08
2) | 破公路路肩挡墙断面Ⅰ | m | 2235 | 204.86 | 457853.53
| 砼凿除 | m3 | 648.15 | 90.33 | 58547.39
| 沟槽土方开挖 | m3 | 234.675 | 3.23 | 758
| 沟槽石方开挖 | m3 | 100.575 | 53.1 | 5340.53
| 土石夯填 | m3 | 177.3473 | 24.68 | 4376.93
| C20砼垫层 | m3 | 89.4 | 433.31 | 38737.91
| C20砼路肩墙 商品砼 | m3 | 558.75 | 583.82 | 326209.43
| 弃渣外运 2km | m3 | 806.0527 | 19.63 | 15822.81
| 渣场费 | m3 | 806.0527 | 10 | 8060.53
3) | 破边沟侧墙 | m | 493 | 83.95 | 41388.48
| 砼凿除 | m3 | 56.695 | 90.33 | 5121.26
| 沟槽土方开挖 | m3 | 51.765 | 3.23 | 167.2
| 沟槽石方开挖 | m3 | 22.185 | 53.1 | 1178.02
| 土石夯填 | m3 | 39.1196 | 24.68 | 965.47
| C20砼垫层 | m3 | 12.325 | 433.31 | 5340.55
| C20砼侧墙 商品砼 | m3 | 44.37 | 583.82 | 25904.09
| 弃渣外运 2km | m3 | 91.5254 | 19.63 | 1796.64
| 渣场费 | m3 | 91.5254 | 10 | 915.25
4) | 破公路路肩挡墙断面Ⅱ | m | 1050 | 246.32 | 258639.16
| 砼凿除 | m3 | 367.5 | 90.33 | 33196.28
| C20砼路肩墙 商品砼 | m3 | 367.5 | 583.82 | 214553.85
| 弃渣外运 2km | m3 | 367.5 | 19.63 | 7214.03
| 渣场费 | m3 | 367.5 | 10 | 3675
5) | 泥结石路面开挖回填 | m | 210 | 52.49 | 11022.14
| 沟槽土方开挖 | m3 | 35.28 | 3.23 | 113.95
| 沟槽石方开挖 | m3 | 15.12 | 53.1 | 802.87
| 土石夯填 | m3 | 50.4 | 24.68 | 1243.87
| 碎石垫层 10cm | m2 | 126 | 19.03 | 2397.78
主表3
建筑工程预算表
序号 | 工程或费用名称 | 单位 | 数量 | 单价(元) | 合计(元) | 备注
| 泥结碎石路面 20cm | m2 | 126 | 42.41 | 5343.66
| 弃渣外运 2km | m3 | 37.8 | 19.63 | 742.01
| 渣场费 | m3 | 37.8 | 10 | 378
6) | 开挖公路断面 | m | 25 | 146.5 | 3662.41
| 沥青砼路面凿除 10cm | m2 | 15 | 11.38 | 170.7
| 水泥稳定碎石层拆除 20cm | m2 | 15 | 18.2 | 273
| 沟槽土方开挖 | m3 | 4.2 | 3.23 | 13.57
| 沟槽石方开挖 | m3 | 1.8 | 53.1 | 95.58
| 土石夯填 | m3 | 4.2338 | 24.68 | 104.49
| 弃渣外运 2km | m3 | 6.2663 | 19.63 | 123.01
| 渣场费 | m3 | 6.2663 | 10 | 62.66
| 5%水泥稳定碎石层 20cm | m2 | 15 | 63.69 | 955.35
| 稀浆封层 | m2 | 15 | 6.77 | 101.55
| AC-20沥青砼下面层5cm | m2 | 15 | 62.69 | 940.35
| AC-13沥青砼上面层4cm | m2 | 15 | 54.81 | 822.15
7) | 沿耕作土开挖及回填 | m | 3870 | 8.57 | 33182.15
| 沟槽土方开挖 | m3 | 541.8 | 3.23 | 1750.01
| 沟槽石方开挖 | m3 | 232.2 | 53.1 | 12329.82
| 土石夯填 | m3 | 774 | 24.68 | 19102.32
8) | DN75以下砼包管 | m | 2000 | 5.9 | 11794.05
| C20砼包管 自拌 | m3 | 22.5 | 524.18 | 11794.05
9) | 砼支墩 |  |  |  | 6556.93
| C20砼支墩 自拌 | m3 | 12.572 | 521.55 | 6556.93
2 | 砖砌阀门井 |  |  |  | 14065.58
| 砖砌A型闸阀井 1000*1000*1000 | 座 | 12 | 1041.92 | 12503.04
| M7.5水泥砂浆砌砖 砖墙 | m3 | 5.8061 | 475.82 | 2762.66
| 砖垫块 | m3 | 0.0207 | 373.79 | 7.74
| 铺筑砂石垫层 碎石垫层 | m3 | 1.2 | 161.33 | 193.6
| 高分子复合材料井盖 1100*1100 重型 | 套 | 12 | 794.92 | 9539.04
| 砖砌阀门井 500*500*500 | 座 | 5 | 312.51 | 1562.54
| M7.5水泥砂浆砌砖 砖墙 | m3 | 1.0416 | 475.82 | 495.61
| 砖垫块 | m3 | 0.0086 | 373.79 | 3.21
| 铺筑砂石垫层 碎石垫层 | m3 | 0.125 | 161.33 | 20.17
| 600*600轻型铸铁井盖 | 套 | 5 | 208.71 | 1043.55
主表3
建筑工程预算表
序号 | 工程或费用名称 | 单位 | 数量 | 单价(元) | 合计(元) | 备注
3 | 砖砌水表井 |  |  |  | 13688.04
| 砖砌1#水表井 1000*1000*500 | 座 | 4 | 953.33 | 3813.3
| 人工挖基坑挑(抬)运土 土类级别 Ⅲ 挖运10M 上口面积(M2) 10～20 | m3 | 3.6902 | 21.47 | 79.23
| C20混凝土垫层 自拌 | m3 | 0.615 | 404.73 | 248.91
| M7.5水泥砂浆砌砖 砖墙 | m3 | 1.0752 | 475.82 | 511.6
| 砖垫块 | m3 | 0.023 | 373.79 | 8.6
| C20砼包边 | m3 | 0.0538 | 408.94 | 22
| DN50镀锌钢管 | m | 20 | 39.35 | 787
| 高分子复合材料井盖 1100*1100 轻型 | 套 | 4 | 538.99 | 2155.96
| 砖砌2#水表井 800*800*500 | 座 | 5 | 678.93 | 3394.65
| 人工挖基坑挑(抬)运土 土类级别 Ⅲ 挖运10M 上口面积(M2) 10～20 | m3 | 3.2448 | 21.47 | 69.67
| C20混凝土垫层 自拌 | m3 | 0.5408 | 404.73 | 218.88
| M7.5水泥砂浆砌砖 砖墙 | m3 | 1.104 | 475.82 | 525.31
| 砖垫块 | m3 | 0.0288 | 373.79 | 10.77
| C20砼包边 | m3 | 0.0552 | 408.94 | 22.57
| DN50镀锌钢管 | m | 16 | 39.35 | 629.6
| 高分子复合材料井盖 轻型900*900 | 套 | 5 | 383.57 | 1917.85
| 砖砌3#水表井 600*600*500 | 座 | 15 | 432.01 | 6480.09
| 人工挖基坑挑(抬)运土 土类级别 Ⅲ 挖运10M 上口面积(M2) 10～20 | m3 | 6.3504 | 21.47 | 136.34
| C20混凝土垫层 自拌 | m3 | 1.0584 | 404.73 | 428.37
| M7.5水泥砂浆砌砖 砖墙 | m3 | 2.592 | 475.82 | 1233.33
| 砖垫块 | m3 | 0.0864 | 373.79 | 32.3
| C20砼包边 | m3 | 0.1296 | 408.94 | 53
| DN50镀锌钢管 | m | 18 | 39.35 | 708.3
| 高分子复合材料井盖 轻型700*700 | 套 | 15 | 259.23 | 3888.45

## 主表4 金属结构设备及安装工程预算表
主表4
金属结构设备及安装工程预算表
序号 | 名称及规格 | 单位 | 数量 | 单价(元) |  | 合计(元) |  | 备注
|  |  |  | 设备费 | 安装费 | 设备费 | 安装费
| 第三部分 金属结构设备及安装工程 |  |  |  |  | 1613207.57 | 530007.58
(一) | 管网安装 |  |  |  |  | 1613207.57 | 530007.58
| DN325*6.5 涂塑钢管（安装费含管件等安装需要的辅材费用） | m | 3000 | 340 | 99.48 | 1020000 | 298440
| DN325*4.5 涂塑钢管（安装费含管件等安装需要的辅材费用） | m | 1493 | 238 | 99.48 | 355334 | 148523.64
| DN89*4 涂塑钢管（安装费含管件等安装需要的辅材费用） | m | 500 | 58.94 | 18.58 | 29470 | 9290
| DN75 PE管 1.6MPa（安装费含管件等安装需要的辅材费用） | m | 1500 | 23.82 | 6.83 | 35730 | 10245
| DN50 PPR管 1.6MPa（安装费含管件等安装需要的辅材费用） | m | 1900 | 20.91 | 6.24 | 39729 | 11856
| DN32 PPR管 1.6MPa（安装费含管件等安装需要的辅材费用） | m | 3600 | 8.52 | 5.11 | 30672 | 18396
| DN20 PPR管 1.6MPa（安装费含管件等安装需要的辅材费用） | m | 5400 | 2.94 | 5.11 | 15876 | 27594
| DN300 不锈钢暗杆闸阀 | 个 | 3 | 4331.91 | 290.16 | 12995.73 | 870.48
| DN50 自动排气阀 | 个 | 3 | 124.3 | 87.5 | 372.9 | 262.5
| DN300 止回阀 | 个 | 2 | 6888 | 290.16 | 13776 | 580.32
| DN300 水锤消除器 | 个 | 2 | 1383.9 | 147.28 | 2767.8 | 294.56
| DN300 Y型过滤器 | 个 | 2 | 4842.07 | 290.16 | 9684.14 | 580.32
| DN15 远传水表 | 个 | 180 | 250 | 15.47 | 45000 | 2784.6
| DN300 钢制伸缩节 | 个 | 1 | 1800 | 290.16 | 1800 | 290.16

## 主表3 施工临时工程预算表
主表3
施工临时工程预算表
序号 | 工程或费用名称 | 单位 | 数量 | 单价(元) | 合计(元) | 备注
| 第四部分 施工临时工程 |  |  |  | 79505.74
| 施工临时工程费 |  |  |  | 79505.74
| 进出场（暂列） | 项 | 1 | 1000 | 1000
| 临时房屋（暂列） | 项 | 1 | 1000 | 1000
| 其它施工临时工程 | % | 3 | 1389340.64 | 41680.22
| 安全生产费 | % | 2.5 | 1433020.86 | 35825.52

## 附表3 主要材料预算价格汇总表
附表3
主要材料预算价格汇总表
单位：元
序号 | 名称及规格 | 单位 | 预算价格 | 其中 |  |  |  | 基价 | 价差
|  |  |  | 原价 （除税） | 运杂费 | 运输 保险费 | 采购 及保管费
1 | 水泥 32.5 | kg | 0.37 | 0.35 | 0.02 |  |  | 0.3 | 0.07
2 | 碎石 | m3 | 97.92 | 85.92 | 12 |  |  | 40 | 57.92
3 | 中砂 | m3 | 118.31 | 106.31 | 12 |  |  | 50 | 68.31
4 | 特细砂 | m3 | 118.31 | 106.31 | 12 |  |  | 50 | 68.31
5 | 砖 | 千块 | 373.79 | 373.79

## 附表4 次要材料预算价格汇总表
附表4
次要材料预算价格汇总表
单位：元
序号 | 名称及规格 | 单位 | 预算价（除税）
1 | 电 | kW.h | 3.63
2 | 水 | m3 | 2
3 | 风 | m3 | 0.15
4 | 柴油 | kg | 7.45
5 | 汽油 | kg | 8.73
6 | 锯材 | m3 | 1487
7 | 炸药 | kg | 9.45
8 | 电焊条 | kg | 5.97
9 | 电钻钻杆 | kg | 5.27
10 | 卡扣件 | kg | 3.87
11 | 铁钉 | kg | 6.06
12 | 铁件 | kg | 3.29
13 | 铁件及预埋件 | kg | 3.29
14 | 型钢 | kg | 3.23
15 | 组合钢模板 | kg | 4.32
16 | 导爆管 | m | 1.2
17 | 石屑 | m3 | 121.42
18 | 氧气 | m3 | 4.87
19 | 预制混凝土柱 | m3 | 1000
20 | 粘土 | m3 | 33.98
21 | 导爆管雷管 | 个 | 4.09
22 | 电钻钻头 | 个 | 20.58
23 | 商品混凝土 C20 | m3 | 415.53
24 | 合金钢钻头一字型 | 个 | 28.6
25 | 六角空心钢 综合 | kg | 3.93
26 | 高压胶皮风管 Φ25-6P-20m | m | 7.69
27 | 石屑 | t | 80.95
28 | 其他材料费 | 元 | 1
29 | 中粒式沥青混凝土 AC-20 | m3 | 817.7
30 | 高分子复合材料井盖 1100*1100 重型 | 套 | 533.21
31 | 钢锯条 | 条 | 0.43
32 | 铁砂布 | 张 | 0.83
33 | 镀锌钢管管件 室外 DN50 | 个 | 6.85
34 | 聚四氟乙烯生料带 90 | m | 0.98
35 | 热轧厚钢板 8～15 | kg | 5.29
附表4
次要材料预算价格汇总表
单位：元
序号 | 名称及规格 | 单位 | 预算价（除税）
36 | 乙炔气 | kg | 13.27
37 | 低碳钢焊条 J422 Φ3.2 | kg | 4.19
38 | 橡胶板 1～3 | kg | 5.81
39 | 精制六角螺栓 | kg | 6.79
40 | 螺纹截止阀 J11T-16 DN20 | 个 | 23.34
41 | 焊接钢管 DN20 | m | 9.2
42 | 弹簧压力表 Y-100 0～1.6MPA | 块 | 21.37
43 | 橡胶软管 DN20 | m | 2.13
44 | 压力表弯管 DN15 | 个 | 5.3
45 | 高分子复合材料井盖 轻型900*900 | 套 | 231.13
46 | 改性乳化沥青 | kg | 2.76
47 | 机上人工 | 工日 | 126
48 | 其他机械费 | 元 | 1
49 | AC-13细(微)粒沥青砼 | m3 | 867.26
50 | 角钢 综合 | kg | 3.42
51 | 尼龙砂轮片 Φ100 | 片 | 1.93
52 | 尼龙砂轮片 Φ400 | 片 | 8.72
53 | 精制六角带帽螺栓 带垫 M22×90～120 | 套 | 4.19
54 | 石棉橡胶板 低压 0.8～6 | kg | 13.25
55 | 砂纸 | 张 | 0.26
56 | 热轧无缝钢管 D22×2 | m | 4.46
57 | 输水软管 Φ25 | m | 5.13
58 | 螺纹截止阀 J11T-16 DN15 | 个 | 16.23
59 | 精制六角带帽螺栓 带垫 M16×85～140 | 套 | 2.01
60 | 六角螺栓带螺母、垫圈 M20×85～100 | 套 | 2.21
61 | 黑玛钢管箍 DN15 | 个 | 0.68
62 | 聚四氟乙烯生料带 20 | m | 0.29
63 | 机油 综合 | kg | 10.61
64 | 600*600轻型铸铁井盖 | 套 | 102.72
65 | 镀锌钢管DN50 | m | 24.11
66 | 高分子复合材料井盖 轻型700*700 | 套 | 139.82
67 | 高分子复合材料井盖 1100*1100 轻型 | 套 | 345.27
68 | 钢管焊接管件 DN300 | 个 | 184.96

## 附件表5 建筑工程单价表
附件表5
建筑工程单价表
项目编号：///// |  | 项目名称：沟槽土方开挖 |  |  | 定额单位：100m3
定额编号：Y10259×0.98+Y10122×0.02
施工方法：挖松、就近堆放；挖土、装筐、挑(抬)运、修底；
编号 | 名称 | 单位 | 数量 | 单价(元) | 合计(元)
1 | 直接费 | 元 |  |  | 227.01
1.1 | 基本直接费 | 元 |  |  | 206.37
1.1.1 | 人工费 | 元 |  |  | 53.84
(1) | 工长 | 工时 | 0.212 | 12.12 | 2.57
(2) | 初级工 | 工时 | 9.878 | 5.19 | 51.27
1.1.2 | 材料费 | 元
1.1.3 | 机械使用费 | 元 |  |  | 143.29
(1) | 单斗挖掘机 | 台时 | 0.931 | 153.91 | 143.29
1.1.4 | 其他费用 | 元 |  |  | 9.25
(1) | 其他费用 | % | 5 | 166.85 | 8.34
(2) | 其他费用 | % | 3 | 30.27 | 0.91
1.2 | 其他直接费 | % | 10 | 206.37 | 20.64
2 | 间接费 | % | 8.5 | 227.01 | 19.3
3 | 利润 | % | 7 | 246.31 | 17.24
4 | 价差 | 元 |  |  | 32.39
(1) | 柴油 | kg | 13.2202 | 2.45 | 32.39
5 | 税金 | % | 9 | 295.94 | 26.63
6 | 小计 | 元 |  |  | 322.57
7 | 合计 | 元 |  |  | 322.57
| 单价 | 元 |  |  | 3.23
附件表5
建筑工程单价表
项目编号：///// |  | 项目名称：沟槽石方开挖 |  |  | 定额单位：100m3
定额编号：Y20205×0.98+Y20252×0.02
施工方法：钻孔、爆破、撬移、解小、翻渣、清面、修整断面；抽槽、取心、撬移、解小、翻渣、清面、修整断面；
编号 | 名称 | 单位 | 数量 | 单价(元) | 合计(元)
1 | 直接费 | 元 |  |  | 3825.68
1.1 | 基本直接费 | 元 |  |  | 3477.89
1.1.1 | 人工费 | 元 |  |  | 1554.33
(1) | 工长 | 工时 | 4.744 | 12.12 | 57.5
(2) | 中级工 | 工时 | 64.01 | 9.59 | 613.86
(3) | 初级工 | 工时 | 170.13 | 5.19 | 882.97
1.1.2 | 材料费 | 元 |  |  | 1510.96
(1) | 炸药 | kg | 76.391 | 6 | 458.35
(2) | 电钻钻杆 | kg | 7.105 | 5.27 | 37.44
(3) | 导爆管 | m | 107.4864 | 1.2 | 128.98
(4) | 导爆管雷管 | 个 | 206.9074 | 4.09 | 846.25
(5) | 电钻钻头 | 个 | 1.9404 | 20.58 | 39.93
1.1.3 | 机械使用费 | 元 |  |  | 124.92
(1) | 电钻 | 台时 | 11.9364 | 5.6 | 66.84
(2) | 载重汽车 | 台时 | 0.882 | 65.84 | 58.07
1.1.4 | 其他费用 | 元 |  |  | 287.67
(1) | 其他费用 | % | 10 | 2825.69 | 282.57
(2) | 其他费用 | % | 1.4 | 364.52 | 5.1
1.2 | 其他直接费 | % | 10 | 3477.89 | 347.79
2 | 间接费 | % | 12 | 3825.68 | 459.08
3 | 利润 | % | 7 | 4284.76 | 299.93
4 | 价差 | 元 |  |  | 287.24
(1) | 汽油 | kg | 6.3504 | 3.73 | 23.69
(2) | 炸药 | kg | 76.391 | 3.45 | 263.55
5 | 税金 | % | 9 | 4871.93 | 438.47
6 | 小计 | 元 |  |  | 5310.4
7 | 合计 | 元 |  |  | 5310.4
| 单价 | 元 |  |  | 53.1
附件表5
建筑工程单价表
项目编号：/// |  | 项目名称：土石夯填 |  |  | 定额单位：100m3
定额编号：Y10551
施工方法：包括5m内取土、倒土、平土、洒水、夯实(干密度1.6以下)；
编号 | 名称 | 单位 | 数量 | 单价(元) | 合计(元)
1 | 直接费 | 元 |  |  | 1950.37
1.1 | 基本直接费 | 元 |  |  | 1773.06
1.1.1 | 人工费 | 元 |  |  | 1230.77
(1) | 工长 | 工时 | 4.6 | 12.12 | 55.75
(2) | 初级工 | 工时 | 226.4 | 5.19 | 1175.02
1.1.2 | 材料费 | 元
1.1.3 | 机械使用费 | 元 |  |  | 457.86
(1) | 蛙式夯实机 | 台时 | 15.6 | 29.35 | 457.86
1.1.4 | 其他费用 | 元 |  |  | 84.43
(1) | 其他费用 | % | 5 | 1688.63 | 84.43
1.2 | 其他直接费 | % | 10 | 1773.06 | 177.31
2 | 间接费 | % | 8.5 | 1950.37 | 165.78
3 | 利润 | % | 7 | 2116.15 | 148.13
4 | 税金 | % | 9 | 2264.28 | 203.79
5 | 小计 | 元 |  |  | 2468.07
6 | 合计 | 元 |  |  | 2468.07
| 单价 | 元 |  |  | 24.68
附件表5
建筑工程单价表
项目编号：// |  | 项目名称：砼凿除 |  |  | 定额单位：100m3
定额编号：Y80243
施工方法：破碎、撬移、解小、翻渣、清面；
编号 | 名称 | 单位 | 数量 | 单价(元) | 合计(元)
1 | 直接费 | 元 |  |  | 6117.49
1.1 | 基本直接费 | 元 |  |  | 5664.34
1.1.1 | 人工费 | 元 |  |  | 62.28
(1) | 初级工 | 工时 | 12 | 5.19 | 62.28
1.1.2 | 材料费 | 元
1.1.3 | 机械使用费 | 元 |  |  | 5332.33
(1) | 单斗挖掘机 | 台时 | 33.35 | 159.89 | 5332.33
1.1.4 | 其他费用 | 元 |  |  | 269.73
(1) | 其他费用 | % | 5 | 5394.61 | 269.73
1.2 | 其他直接费 | % | 8 | 5664.34 | 453.15
2 | 间接费 | % | 8 | 6117.49 | 489.4
3 | 利润 | % | 7 | 6606.89 | 462.48
4 | 价差 | 元 |  |  | 1217.44
(1) | 柴油 | kg | 496.915 | 2.45 | 1217.44
5 | 税金 | % | 9 | 8286.81 | 745.81
6 | 小计 | 元 |  |  | 9032.62
7 | 合计 | 元 |  |  | 9032.62
| 单价 | 元 |  |  | 90.33
附件表5
建筑工程单价表
项目编号：/ |  | 项目名称：C20砼垫层 |  |  | 定额单位：100m3
定额编号：Y30259+Y30352×1.03+Y30385×1.03
施工方法：凿毛、冲洗、清仓、浇筑、振捣、养护、值班；搅拌、出料、清洗；人工装、运、卸、清洗；
编号 | 名称 | 单位 | 数量 | 单价(元) | 合计(元)
1 | 直接费 | 元 |  |  | 25174.06
1.1 | 基本直接费 | 元 |  |  | 23095.47
1.1.1 | 人工费 | 元 |  |  | 3726.02
(1) | 工长 | 工时 | 5.4 | 12.12 | 65.45
(2) | 高级工 | 工时 | 7.1 | 11.26 | 79.95
(3) | 中级工 | 工时 | 212.797 | 9.59 | 2040.72
(4) | 初级工 | 工时 | 296.705 | 5.19 | 1539.9
1.1.2 | 材料费 | 元 |  |  | 17341.13
(1) | 水 | m3 | 84 | 2 | 168
(2) | 锯材 | m3 | 0.08 | 1487 | 118.96
(3) | 电焊条 | kg | 0.9 | 5.97 | 5.37
(4) | 卡扣件 | kg | 2.49 | 3.87 | 9.64
(5) | 铁件 | kg | 1 | 3.29 | 3.29
(6) | 铁件及预埋件 | kg | 33.7 | 3.29 | 110.87
(7) | 型钢 | kg | 11.87 | 3.23 | 38.34
(8) | 组合钢模板 | kg | 0.52 | 4.32 | 2.25
(9) | 预制混凝土柱 | m3 | 0.15 | 1000 | 150
(10) | 纯混凝土 C20 水泥强度32.5 2级配 水灰比0.55 | m3 | 103 | 162.47 | 16734.41
1.1.3 | 机械使用费 | 元 |  |  | 1482.3
(1) | 胶轮架子车 | 台时 | 125.66 | 0.84 | 105.55
(2) | 混凝土搅拌机 | 台时 | 18.54 | 52.79 | 978.73
(3) | 振动器 | 台时 | 10.85 | 18.8 | 203.98
(4) | 风(砂)水枪 | 台时 | 0.49 | 39.2 | 19.21
(5) | 载重汽车 | 台时 | 0.37 | 65.84 | 24.36
(6) | 载重汽车 | 台时 | 0.09 | 96.03 | 8.64
(7) | 汽车起重机 | 台时 | 0.03 | 78.59 | 2.36
(8) | 电焊机 | 台时 | 1.26 | 110.69 | 139.47
1.1.4 | 其他费用 | 元 |  |  | 546.02
(1) | 其他费用 | % | 1.8 | 19139.53 | 344.51
(2) | 其他费用 | % | 5.9 | 3084.3 | 181.97
(3) | 其他费用 | % | 6 | 325.61 | 19.54
1.2 | 其他直接费 | % | 9 | 23095.47 | 2078.59
附件表5
建筑工程单价表
项目编号：/ |  | 项目名称：C20砼垫层 |  |  | 定额单位：100m3
定额编号：Y30259+Y30352×1.03+Y30385×1.03
施工方法：凿毛、冲洗、清仓、浇筑、振捣、养护、值班；搅拌、出料、清洗；人工装、运、卸、清洗；
编号 | 名称 | 单位 | 数量 | 单价(元) | 合计(元)
2 | 间接费 | % | 6 | 25174.06 | 1510.44
3 | 利润 | % | 7 | 26684.5 | 1867.92
4 | 价差 | 元 |  |  | 11201.02
(1) | 柴油 | kg | 0.801 | 2.45 | 1.96
(2) | 汽油 | kg | 2.838 | 3.73 | 10.59
(3) | 水泥 32.5 | kg | 35035.759 | 0.07 | 2452.5
(4) | 碎石 | m3 | 86.6642 | 57.92 | 5019.59
(5) | 中砂 | m3 | 54.4046 | 68.31 | 3716.38
5 | 税金 | % | 9 | 39753.44 | 3577.81
6 | 小计 | 元 |  |  | 43331.25
7 | 合计 | 元 |  |  | 43331.25
| 单价 | 元 |  |  | 433.31
附件表5
建筑工程单价表
项目编号：// |  | 项目名称：C20砼路肩墙 商品砼 |  |  | 定额单位：100m3
定额编号：Y30259
施工方法：凿毛、冲洗、清仓、浇筑、振捣、养护、值班；
编号 | 名称 | 单位 | 数量 | 单价(元) | 合计(元)
1 | 直接费 | 元 |  |  | 35813.12
1.1 | 基本直接费 | 元 |  |  | 32856.07
1.1.1 | 人工费 | 元 |  |  | 1400.38
(1) | 工长 | 工时 | 5.4 | 12.12 | 65.45
(2) | 高级工 | 工时 | 7.1 | 11.26 | 79.95
(3) | 中级工 | 工时 | 89.3 | 9.59 | 856.39
(4) | 初级工 | 工时 | 76.8 | 5.19 | 398.59
1.1.2 | 材料费 | 元 |  |  | 30476.72
(1) | 水 | m3 | 84 | 2 | 168
(2) | 锯材 | m3 | 0.08 | 1487 | 118.96
(3) | 电焊条 | kg | 0.9 | 5.97 | 5.37
(4) | 卡扣件 | kg | 2.49 | 3.87 | 9.64
(5) | 铁件 | kg | 1 | 3.29 | 3.29
(6) | 铁件及预埋件 | kg | 33.7 | 3.29 | 110.87
(7) | 型钢 | kg | 11.87 | 3.23 | 38.34
(8) | 组合钢模板 | kg | 0.52 | 4.32 | 2.25
(9) | 预制混凝土柱 | m3 | 0.15 | 1000 | 150
(10) | 商品混凝土 C20 | m3 | 103 | 290 | 29870
1.1.3 | 机械使用费 | 元 |  |  | 398.02
(1) | 振动器 | 台时 | 10.85 | 18.8 | 203.98
(2) | 风(砂)水枪 | 台时 | 0.49 | 39.2 | 19.21
(3) | 载重汽车 | 台时 | 0.37 | 65.84 | 24.36
(4) | 载重汽车 | 台时 | 0.09 | 96.03 | 8.64
(5) | 汽车起重机 | 台时 | 0.03 | 78.59 | 2.36
(6) | 电焊机 | 台时 | 1.26 | 110.69 | 139.47
1.1.4 | 其他费用 | 元 |  |  | 580.95
(1) | 其他费用 | % | 1.8 | 32275.12 | 580.95
1.2 | 其他直接费 | % | 9 | 32856.07 | 2957.05
2 | 间接费 | % | 6 | 35813.12 | 2148.79
3 | 利润 | % | 7 | 37961.91 | 2657.33
4 | 价差 | 元 |  |  | 12942.14
(1) | 柴油 | kg | 0.801 | 2.45 | 1.96
附件表5
建筑工程单价表
项目编号：// |  | 项目名称：C20砼路肩墙 商品砼 |  |  | 定额单位：100m3
定额编号：Y30259
施工方法：凿毛、冲洗、清仓、浇筑、振捣、养护、值班；
编号 | 名称 | 单位 | 数量 | 单价(元) | 合计(元)
(2) | 汽油 | kg | 2.838 | 3.73 | 10.59
(3) | 商品混凝土 C20 | m3 | 103 | 125.53 | 12929.59
5 | 税金 | % | 9 | 53561.38 | 4820.52
6 | 小计 | 元 |  |  | 58381.9
7 | 合计 | 元 |  |  | 58381.9
| 单价 | 元 |  |  | 583.82
附件表5
建筑工程单价表
项目编号：//// |  | 项目名称：弃渣外运 2km |  |  | 定额单位：100m3
定额编号：Y10506
施工方法：挖、装、运、卸、空回；
编号 | 名称 | 单位 | 数量 | 单价(元) | 合计(元)
1 | 直接费 | 元 |  |  | 1304.38
1.1 | 基本直接费 | 元 |  |  | 1185.8
1.1.1 | 人工费 | 元 |  |  | 47.23
(1) | 初级工 | 工时 | 9.1 | 5.19 | 47.23
1.1.2 | 材料费 | 元
1.1.3 | 机械使用费 | 元 |  |  | 1104.03
(1) | 装载机 | 台时 | 1.68 | 81.83 | 137.47
(2) | 推土机 | 台时 | 0.9 | 87.74 | 78.97
(3) | 自卸汽车 | 台时 | 9.11 | 97.43 | 887.59
1.1.4 | 其他费用 | 元 |  |  | 34.54
(1) | 其他费用 | % | 3 | 1151.26 | 34.54
1.2 | 其他直接费 | % | 10 | 1185.8 | 118.58
2 | 间接费 | % | 8.5 | 1304.38 | 110.87
3 | 利润 | % | 7 | 1415.25 | 99.07
4 | 价差 | 元 |  |  | 286.52
(1) | 柴油 | kg | 116.946 | 2.45 | 286.52
5 | 税金 | % | 9 | 1800.84 | 162.08
6 | 小计 | 元 |  |  | 1962.92
7 | 合计 | 元 |  |  | 1962.92
| 单价 | 元 |  |  | 19.63
附件表5
建筑工程单价表
项目编号：/ |  | 项目名称：土石夯填 |  |  | 定额单位：100m3
定额编号：Y10551
施工方法：包括5m内取土、倒土、平土、洒水、夯实(干密度1.6以下)；
编号 | 名称 | 单位 | 数量 | 单价(元) | 合计(元)
1 | 直接费 | 元 |  |  | 1950.37
1.1 | 基本直接费 | 元 |  |  | 1773.06
1.1.1 | 人工费 | 元 |  |  | 1230.77
(1) | 工长 | 工时 | 4.6 | 12.12 | 55.75
(2) | 初级工 | 工时 | 226.4 | 5.19 | 1175.02
1.1.2 | 材料费 | 元
1.1.3 | 机械使用费 | 元 |  |  | 457.86
(1) | 蛙式夯实机 | 台时 | 15.6 | 29.35 | 457.86
1.1.4 | 其他费用 | 元 |  |  | 84.43
(1) | 其他费用 | % | 5 | 1688.63 | 84.43
1.2 | 其他直接费 | % | 10 | 1773.06 | 177.31
2 | 间接费 | % | 8.5 | 1950.37 | 165.78
3 | 利润 | % | 7 | 2116.15 | 148.13
4 | 税金 | % | 9 | 2264.28 | 203.79
5 | 小计 | 元 |  |  | 2468.07
6 | 合计 | 元 |  |  | 2468.07
| 单价 | 元 |  |  | 24.68
附件表5
建筑工程单价表
项目编号： |  | 项目名称：碎石垫层 10cm |  |  | 定额单位：1000m2
定额编号：Y80034-Y80034-1×4
施工方法：挖路槽、培路基、基础材料的铺压等；
编号 | 名称 | 单位 | 数量 | 单价(元) | 合计(元)
1 | 直接费 | 元 |  |  | 8614.06
1.1 | 基本直接费 | 元 |  |  | 7975.98
1.1.1 | 人工费 | 元 |  |  | 2134.68
(1) | 工长 | 工时 | 5.9 | 12.12 | 71.51
(2) | 中级工 | 工时 | 116.1 | 9.59 | 1113.4
(3) | 初级工 | 工时 | 183 | 5.19 | 949.77
1.1.2 | 材料费 | 元 |  |  | 5080
(1) | 碎石 | m3 | 127 | 40 | 5080
1.1.3 | 机械使用费 | 元 |  |  | 745.38
(1) | 压路机 | 台时 | 9.2 | 81.02 | 745.38
1.1.4 | 其他费用 | 元 |  |  | 15.92
(1) | 其他费用 | % | 0.2 | 7960.06 | 15.92
1.2 | 其他直接费 | % | 8 | 7975.98 | 638.08
2 | 间接费 | % | 8 | 8614.06 | 689.12
3 | 利润 | % | 7 | 9303.18 | 651.22
4 | 价差 | 元 |  |  | 7502.35
(1) | 柴油 | kg | 59.8 | 2.45 | 146.51
(2) | 碎石 | m3 | 127 | 57.92 | 7355.84
5 | 税金 | % | 9 | 17456.75 | 1571.11
6 | 小计 | 元 |  |  | 19027.86
7 | 合计 | 元 |  |  | 19027.86
| 单价 | 元 |  |  | 19.03
附件表5
建筑工程单价表
项目编号： |  | 项目名称：泥结碎石路面 20cm |  |  | 定额单位：1000m2
定额编号：Y80038
施工方法：铺筑路面、磨耗层、保护层等全部工作；
编号 | 名称 | 单位 | 数量 | 单价(元) | 合计(元)
1 | 直接费 | 元 |  |  | 20742.06
1.1 | 基本直接费 | 元 |  |  | 19205.61
1.1.1 | 人工费 | 元 |  |  | 3356.39
(1) | 工长 | 工时 | 23 | 12.12 | 278.76
(2) | 中级工 | 工时 | 184 | 9.59 | 1764.56
(3) | 初级工 | 工时 | 253 | 5.19 | 1313.07
1.1.2 | 材料费 | 元 |  |  | 14735.64
(1) | 碎石 | m3 | 239 | 40 | 9560
(2) | 中砂 | m3 | 13 | 50 | 650
(3) | 石屑 | m3 | 23 | 121.42 | 2792.66
(4) | 粘土 | m3 | 51 | 33.98 | 1732.98
1.1.3 | 机械使用费 | 元 |  |  | 1037.06
(1) | 压路机 | 台时 | 12.8 | 81.02 | 1037.06
1.1.4 | 其他费用 | 元 |  |  | 76.52
(1) | 其他费用 | % | 0.4 | 19129.09 | 76.52
1.2 | 其他直接费 | % | 8 | 19205.61 | 1536.45
2 | 间接费 | % | 8 | 20742.06 | 1659.36
3 | 利润 | % | 7 | 22401.42 | 1568.1
4 | 价差 | 元 |  |  | 14934.75
(1) | 柴油 | kg | 83.2 | 2.45 | 203.84
(2) | 碎石 | m3 | 239 | 57.92 | 13842.88
(3) | 中砂 | m3 | 13 | 68.31 | 888.03
5 | 税金 | % | 9 | 38904.27 | 3501.38
6 | 小计 | 元 |  |  | 42405.65
7 | 合计 | 元 |  |  | 42405.65
| 单价 | 元 |  |  | 42.41
附件表5
建筑工程单价表
项目编号： |  | 项目名称：沥青砼路面凿除 10cm |  |  | 定额单位：100m2
定额编号：DG0003借
施工方法：拆除、清底、场内运输、旧料清理成堆；
编号 | 名称 | 单位 | 数量 | 单价(元) | 合计(元)
1 | 直接费 | 元 |  |  | 903.24
1.1 | 基本直接费 | 元 |  |  | 836.33
1.1.1 | 人工费 | 元 |  |  | 530.15
(1) | 市政综合工 | 工日 | 4.61 | 115 | 530.15
1.1.2 | 材料费 | 元 |  |  | 7.29
(1) | 合金钢钻头一字型 | 个 | 0.2 | 28.6 | 5.72
(2) | 六角空心钢 综合 | kg | 0.32 | 3.93 | 1.26
(3) | 高压胶皮风管 Φ25-6P-20m | m | 0.04 | 7.69 | 0.31
1.1.3 | 机械使用费 | 元 |  |  | 298.89
(1) | 风动凿岩机 | 台班 | 1.3 | 12.25 | 15.93
(2) | 电动空气压缩机 | 台班 | 0.65 | 435.32 | 282.96
1.1.4 | 其他费用 | 元
1.2 | 其他直接费 | % | 8 | 836.33 | 66.91
2 | 间接费 | % | 8 | 903.24 | 72.26
3 | 利润 | % | 7 | 975.5 | 68.29
4 | 税金 | % | 9 | 1043.79 | 93.94
5 | 小计 | 元 |  |  | 1137.73
6 | 合计 | 元 |  |  | 1137.73
| 单价 | 元 |  |  | 11.38
附件表5
建筑工程单价表
项目编号： |  | 项目名称：水泥稳定碎石层拆除 20cm |  |  | 定额单位：100m2
定额编号：DG0031借
施工方法：拆除、清底、场内运输、旧料清理成堆；
编号 | 名称 | 单位 | 数量 | 单价(元) | 合计(元)
1 | 直接费 | 元 |  |  | 1445.15
1.1 | 基本直接费 | 元 |  |  | 1338.1
1.1.1 | 人工费 | 元 |  |  | 848.24
(1) | 市政综合工 | 工日 | 7.376 | 115 | 848.24
1.1.2 | 材料费 | 元 |  |  | 11.65
(1) | 合金钢钻头一字型 | 个 | 0.32 | 28.6 | 9.15
(2) | 六角空心钢 综合 | kg | 0.512 | 3.93 | 2.01
(3) | 高压胶皮风管 Φ25-6P-20m | m | 0.064 | 7.69 | 0.49
1.1.3 | 机械使用费 | 元 |  |  | 478.21
(1) | 风动凿岩机 | 台班 | 2.08 | 12.25 | 25.48
(2) | 电动空气压缩机 | 台班 | 1.04 | 435.32 | 452.73
1.1.4 | 其他费用 | 元
1.2 | 其他直接费 | % | 8 | 1338.1 | 107.05
2 | 间接费 | % | 8 | 1445.15 | 115.61
3 | 利润 | % | 7 | 1560.76 | 109.25
4 | 税金 | % | 9 | 1670.01 | 150.3
5 | 小计 | 元 |  |  | 1820.31
6 | 合计 | 元 |  |  | 1820.31
| 单价 | 元 |  |  | 18.2
附件表5
建筑工程单价表
项目编号： |  | 项目名称：5%水泥稳定碎石层 20cm |  |  | 定额单位：100m2
定额编号：DB0168借
施工方法：放线，上料、运料、拌合，摊铺、灌砂、压实、养护等；
编号 | 名称 | 单位 | 数量 | 单价(元) | 合计(元)
1 | 直接费 | 元 |  |  | 3872.72
1.1 | 基本直接费 | 元 |  |  | 3585.85
1.1.1 | 人工费 | 元 |  |  | 406.76
(1) | 筑路综合工 | 工日 | 3.537 | 115 | 406.76
1.1.2 | 材料费 | 元 |  |  | 2775.16
(1) | 水 | m3 | 6 | 2 | 12
(2) | 水泥级配碎石稳定层（基层）6% | m3 | 20.4 | 132.57 | 2704.43
(3) | 其他材料费 | 元 | 58.73 | 1 | 58.73
1.1.3 | 机械使用费 | 元 |  |  | 403.93
(1) | 钢轮内燃压路机 | 台班 | 0.021 | 361.12 | 7.58
(2) | 钢轮内燃压路机 | 台班 | 0.29 | 539.47 | 156.45
(3) | 双锥反转出料混凝土搅拌机 | 台班 | 0.678 | 353.83 | 239.9
1.1.4 | 其他费用 | 元
1.2 | 其他直接费 | % | 8 | 3585.85 | 286.87
2 | 间接费 | % | 8 | 3872.72 | 309.82
3 | 利润 | % | 7 | 4182.54 | 292.78
4 | 价差 | 元 |  |  | 1367.94
(1) | 柴油 | kg | 12.8711 | 2.45 | 31.53
(2) | 水泥 32.5 | kg | 2244 | 0.07 | 157.08
(3) | 碎石 | m3 | 20.3612 | 57.92 | 1179.32
5 | 税金 | % | 9 | 5843.26 | 525.89
6 | 小计 | 元 |  |  | 6369.15
7 | 合计 | 元 |  |  | 6369.15
| 单价 | 元 |  |  | 63.69
附件表5
建筑工程单价表
项目编号： |  | 项目名称：稀浆封层 |  |  | 定额单位：100m2
定额编号：DB0250借×0.1
施工方法：清扫路基，铺洒油料、拌合、摊铺、碾压等；
编号 | 名称 | 单位 | 数量 | 单价(元) | 合计(元)
1 | 直接费 | 元 |  |  | 534.12
1.1 | 基本直接费 | 元 |  |  | 494.56
1.1.1 | 人工费 | 元 |  |  | 24.12
(1) | 筑路综合工 | 工日 | 0.2098 | 115 | 24.13
1.1.2 | 材料费 | 元 |  |  | 439.88
(1) | 石屑 | t | 1.05 | 80.95 | 85
(2) | 改性乳化沥青 | kg | 126 | 2.76 | 347.76
(3) | 其他材料费 | 元 | 7.122 | 1 | 7.12
(4) | 其他机械费 | 元 | 0.0006 | 1
1.1.3 | 机械使用费 | 元 |  |  | 30.56
(1) | 钢轮内燃压路机 | 台班 | 0.0146 | 368.62 | 5.38
(2) | 汽车式沥青喷洒机 | 台班 | 0.0077 | 739.2 | 5.69
(3) | 稀浆封层车 | 台班 | 0.0073 | 2665.2 | 19.46
1.1.4 | 其他费用 | 元
1.2 | 其他直接费 | % | 8 | 494.56 | 39.56
2 | 间接费 | % | 8 | 534.12 | 42.73
3 | 利润 | % | 7 | 576.85 | 40.38
4 | 价差 | 元 |  |  | 3.46
(1) | 柴油 | kg | 1.047 | 2.45 | 2.57
(2) | 汽油 | kg | 0.2398 | 3.73 | 0.89
5 | 税金 | % | 9 | 620.69 | 55.86
6 | 小计 | 元 |  |  | 676.55
7 | 合计 | 元 |  |  | 676.55
| 单价 | 元 |  |  | 6.77
附件表5
建筑工程单价表
项目编号： |  | 项目名称：AC-20沥青砼下面层5cm |  |  | 定额单位：100m2
定额编号：DB0230借
施工方法：清扫路基，打厢条或整修侧缘石，卸料，测温，摊铺、解封、找平、点补，夯边角，撒垫料、清理等；
编号 | 名称 | 单位 | 数量 | 单价(元) | 合计(元)
1 | 直接费 | 元 |  |  | 4931.1
1.1 | 基本直接费 | 元 |  |  | 4565.83
1.1.1 | 人工费 | 元 |  |  | 139.61
(1) | 筑路综合工 | 工日 | 1.214 | 115 | 139.61
1.1.2 | 材料费 | 元 |  |  | 4222.47
(1) | 柴油 | kg | 5 | 5 | 25
(2) | 中粒式沥青混凝土 AC-20 | m3 | 5.05 | 817.7 | 4129.39
(3) | 其他材料费 | 元 | 68.08 | 1 | 68.08
1.1.3 | 机械使用费 | 元 |  |  | 203.75
(1) | 钢轮内燃压路机 | 台班 | 0.164 | 361.12 | 59.22
(2) | 轮胎压路机 | 台班 | 0.043 | 801.58 | 34.47
(3) | 钢轮振动压路机 | 台班 | 0.121 | 909.57 | 110.06
1.1.4 | 其他费用 | 元
1.2 | 其他直接费 | % | 8 | 4565.83 | 365.27
2 | 间接费 | % | 8 | 4931.1 | 394.49
3 | 利润 | % | 7 | 5325.59 | 372.79
4 | 价差 | 元 |  |  | 53.08
(1) | 柴油 | kg | 21.6682 | 2.45 | 53.09
5 | 税金 | % | 9 | 5751.46 | 517.63
6 | 小计 | 元 |  |  | 6269.09
7 | 合计 | 元 |  |  | 6269.09
| 单价 | 元 |  |  | 62.69
附件表5
建筑工程单价表
项目编号： |  | 项目名称：AC-13沥青砼上面层4cm |  |  | 定额单位：100m2
定额编号：DB0234借+DB0235借
施工方法：清扫路基，打厢条或整修侧缘石，卸料，测温，摊铺、解封、找平、点补，夯边角，撒垫料、清理等；
编号 | 名称 | 单位 | 数量 | 单价(元) | 合计(元)
1 | 直接费 | 元 |  |  | 4304.78
1.1 | 基本直接费 | 元 |  |  | 3985.91
1.1.1 | 人工费 | 元 |  |  | 179.52
(1) | 筑路综合工 | 工日 | 1.561 | 115 | 179.52
1.1.2 | 材料费 | 元 |  |  | 3583.48
(1) | 柴油 | kg | 4 | 5 | 20
(2) | AC-13细(微)粒沥青砼 | m3 | 4.04 | 867.26 | 3503.73
(3) | 其他材料费 | 元 | 59.76 | 1 | 59.76
(4) | 其他机械费 | 元 | -0.01 | 1 | -0.01
1.1.3 | 机械使用费 | 元 |  |  | 222.91
(1) | 钢轮内燃压路机 | 台班 | 0.178 | 368.62 | 65.61
(2) | 轮胎压路机 | 台班 | 0.055 | 809.08 | 44.5
(3) | 钢轮振动压路机 | 台班 | 0.123 | 917.07 | 112.8
1.1.4 | 其他费用 | 元
1.2 | 其他直接费 | % | 8 | 3985.91 | 318.87
2 | 间接费 | % | 8 | 4304.78 | 344.38
3 | 利润 | % | 7 | 4649.16 | 325.44
4 | 价差 | 元 |  |  | 53.77
(1) | 柴油 | kg | 21.9495 | 2.45 | 53.78
5 | 税金 | % | 9 | 5028.37 | 452.55
6 | 小计 | 元 |  |  | 5480.92
7 | 合计 | 元 |  |  | 5480.92
| 单价 | 元 |  |  | 54.81
附件表5
建筑工程单价表
项目编号： |  | 项目名称：C20砼包管 自拌 |  |  | 定额单位：100m3
定额编号：Y30273+Y30380×1.03
施工方法：凿毛、冲洗、清仓、浇筑、振捣、养护、值班；装、挑(抬)运、卸、清洗；
编号 | 名称 | 单位 | 数量 | 单价(元) | 合计(元)
1 | 直接费 | 元 |  |  | 32599.98
1.1 | 基本直接费 | 元 |  |  | 29908.24
1.1.1 | 人工费 | 元 |  |  | 7898.52
(1) | 工长 | 工时 | 18.8 | 12.12 | 227.86
(2) | 高级工 | 工时 | 43.8 | 11.26 | 493.19
(3) | 中级工 | 工时 | 350.6 | 9.59 | 3362.25
(4) | 初级工 | 工时 | 735.11 | 5.19 | 3815.22
1.1.2 | 材料费 | 元 |  |  | 18974.01
(1) | 水 | m3 | 160 | 2 | 320
(2) | 锯材 | m3 | 0.35 | 1487 | 520.45
(3) | 电焊条 | kg | 8.95 | 5.97 | 53.43
(4) | 卡扣件 | kg | 49.84 | 3.87 | 192.88
(5) | 铁钉 | kg | 2.14 | 6.06 | 12.97
(6) | 铁件及预埋件 | kg | 426.39 | 3.29 | 1402.82
(7) | 型钢 | kg | 49.4 | 3.23 | 159.56
(8) | 组合钢模板 | kg | 112.25 | 4.32 | 484.92
(9) | 纯混凝土 C20 水泥强度42.5 2级配 水灰比0.60 | m3 | 103 | 153.66 | 15826.98
1.1.3 | 机械使用费 | 元 |  |  | 2595.37
(1) | 胶轮架子车 | 台时 | 56.44 | 0.84 | 47.41
(2) | 混凝土搅拌机 | 台时 | 20 | 52.79 | 1055.8
(3) | 振动器 | 台时 | 28.48 | 8.39 | 238.95
(4) | 风(砂)水枪 | 台时 | 13.8 | 39.2 | 540.96
(5) | 载重汽车 | 台时 | 0.45 | 65.84 | 29.63
(6) | 电焊机 | 台时 | 12.8 | 53.33 | 682.62
1.1.4 | 其他费用 | 元 |  |  | 440.34
(1) | 其他费用 | % | 1.2 | 26757.63 | 321.09
(2) | 其他费用 | % | 4.4 | 2710.27 | 119.25
1.2 | 其他直接费 | % | 9 | 29908.24 | 2691.74
2 | 间接费 | % | 6 | 32599.98 | 1956
3 | 利润 | % | 7 | 34555.98 | 2418.92
4 | 价差 | 元 |  |  | 11114.92
(1) | 汽油 | kg | 3.24 | 3.73 | 12.09
附件表5
建筑工程单价表
项目编号： |  | 项目名称：C20砼包管 自拌 |  |  | 定额单位：100m3
定额编号：Y30273+Y30380×1.03
施工方法：凿毛、冲洗、清仓、浇筑、振捣、养护、值班；装、挑(抬)运、卸、清洗；
编号 | 名称 | 单位 | 数量 | 单价(元) | 合计(元)
(2) | 水泥 32.5 | kg | 31641.291 | 0.07 | 2214.89
(3) | 碎石 | m3 | 86.6642 | 57.92 | 5019.59
(4) | 中砂 | m3 | 56.6294 | 68.31 | 3868.35
5 | 税金 | % | 9 | 48089.82 | 4328.08
6 | 小计 | 元 |  |  | 52417.9
7 | 合计 | 元 |  |  | 52417.9
| 单价 | 元 |  |  | 524.18
附件表5
建筑工程单价表
项目编号： |  | 项目名称：C20砼支墩 自拌 |  |  | 定额单位：100m3
定额编号：Y30230
施工方法：凿毛、冲洗、清仓、浇筑、振捣、养护、值班；
编号 | 名称 | 单位 | 数量 | 单价(元) | 合计(元)
1 | 直接费 | 元 |  |  | 32613.53
1.1 | 基本直接费 | 元 |  |  | 29920.67
1.1.1 | 人工费 | 元 |  |  | 8016.7
(1) | 工长 | 工时 | 30 | 12.12 | 363.6
(2) | 高级工 | 工时 | 40 | 11.26 | 450.4
(3) | 中级工 | 工时 | 540 | 9.59 | 5178.6
(4) | 初级工 | 工时 | 390 | 5.19 | 2024.1
1.1.2 | 材料费 | 元 |  |  | 18982.81
(1) | 水 | m3 | 120 | 2 | 240
(2) | 锯材 | m3 | 0.98 | 1487 | 1457.26
(3) | 电焊条 | kg | 6.91 | 5.97 | 41.25
(4) | 卡扣件 | kg | 48 | 3.87 | 185.76
(5) | 铁钉 | kg | 4.4 | 6.06 | 26.66
(6) | 铁件及预埋件 | kg | 328.9 | 3.29 | 1082.08
(7) | 型钢 | kg | 73.88 | 3.23 | 238.63
(8) | 组合钢模板 | kg | 103.85 | 4.32 | 448.63
(9) | 纯混凝土 C20 水泥强度32.5 2级配 水灰比0.55 | m3 | 103 | 148.18 | 15262.54
1.1.3 | 机械使用费 | 元 |  |  | 2537.18
(1) | 胶轮架子车 | 台时 | 56.44 | 0.84 | 47.41
(2) | 混凝土搅拌机 | 台时 | 20 | 52.79 | 1055.8
(3) | 振动器 | 台时 | 14 | 8.39 | 117.46
(4) | 风(砂)水枪 | 台时 | 12.5 | 39.2 | 490
(5) | 载重汽车 | 台时 | 0.5 | 65.84 | 32.92
(6) | 卷扬机 | 台时 | 5.95 | 45.09 | 268.29
(7) | 电焊机 | 台时 | 9.85 | 53.33 | 525.3
1.1.4 | 其他费用 | 元 |  |  | 383.98
(1) | 其他费用 | % | 1.3 | 29536.69 | 383.98
1.2 | 其他直接费 | % | 9 | 29920.67 | 2692.86
2 | 间接费 | % | 6 | 32613.53 | 1956.81
3 | 利润 | % | 7 | 34570.34 | 2419.92
4 | 价差 | 元 |  |  | 10858.55
(1) | 汽油 | kg | 3.6 | 3.73 | 13.43
附件表5
建筑工程单价表
项目编号： |  | 项目名称：C20砼支墩 自拌 |  |  | 定额单位：100m3
定额编号：Y30230
施工方法：凿毛、冲洗、清仓、浇筑、振捣、养护、值班；
编号 | 名称 | 单位 | 数量 | 单价(元) | 合计(元)
(2) | 水泥 32.5 | kg | 30130.7548 | 0.07 | 2109.15
(3) | 碎石 | m3 | 86.6642 | 57.92 | 5019.59
(4) | 中砂 | m3 | 54.4046 | 68.31 | 3716.38
5 | 税金 | % | 9 | 47848.81 | 4306.39
6 | 小计 | 元 |  |  | 52155.2
7 | 合计 | 元 |  |  | 52155.2
| 单价 | 元 |  |  | 521.55
附件表5
建筑工程单价表
项目编号：//// |  | 项目名称：M7.5水泥砂浆砌砖 砖墙 |  |  | 定额单位：100m3
定额编号：Y50062
施工方法：拌运砂浆、搭拆跳板、砌筑、勾缝；
编号 | 名称 | 单位 | 数量 | 单价(元) | 合计(元)
1 | 直接费 | 元 |  |  | 34622.17
1.1 | 基本直接费 | 元 |  |  | 31474.7
1.1.1 | 人工费 | 元 |  |  | 7686.66
(1) | 工长 | 工时 | 21.96 | 12.12 | 266.16
(2) | 中级工 | 工时 | 417.24 | 9.59 | 4001.33
(3) | 初级工 | 工时 | 658.8 | 5.19 | 3419.17
1.1.2 | 材料费 | 元 |  |  | 23170.89
(1) | 砖 | 千块 | 53.4 | 373.79 | 19960.39
(2) | 砌筑砂浆 M7.5 | m3 | 25 | 128.42 | 3210.5
1.1.3 | 机械使用费 | 元
1.1.4 | 其他费用 | 元 |  |  | 617.15
(1) | 其他费用 | % | 2 | 30857.55 | 617.15
1.2 | 其他直接费 | % | 10 | 31474.7 | 3147.47
2 | 间接费 | % | 12 | 34622.17 | 4154.66
3 | 利润 | % | 7 | 38776.83 | 2714.38
4 | 价差 | 元 |  |  | 2161.69
(1) | 水泥 32.5 | kg | 6509.34 | 0.07 | 455.65
(2) | 特细砂 | m3 | 24.975 | 68.31 | 1706.04
5 | 税金 | % | 9 | 43652.9 | 3928.76
6 | 小计 | 元 |  |  | 47581.66
7 | 合计 | 元 |  |  | 47581.66
| 单价 | 元 |  |  | 475.82
附件表5
建筑工程单价表
项目编号：/ |  | 项目名称：铺筑砂石垫层 碎石垫层 |  |  | 定额单位：100m3
定额编号：Y50075
施工方法：修坡、压实；
编号 | 名称 | 单位 | 数量 | 单价(元) | 合计(元)
1 | 直接费 | 元 |  |  | 7421.13
1.1 | 基本直接费 | 元 |  |  | 6746.48
1.1.1 | 人工费 | 元 |  |  | 2626.24
(1) | 工长 | 工时 | 9.9 | 12.12 | 119.99
(2) | 初级工 | 工时 | 482.9 | 5.19 | 2506.25
1.1.2 | 材料费 | 元 |  |  | 4080
(1) | 碎石 | m3 | 102 | 40 | 4080
1.1.3 | 机械使用费 | 元
1.1.4 | 其他费用 | 元 |  |  | 40.24
(1) | 其他费用 | % | 0.6 | 6706.24 | 40.24
1.2 | 其他直接费 | % | 10 | 6746.48 | 674.65
2 | 间接费 | % | 12 | 7421.13 | 890.54
3 | 利润 | % | 7 | 8311.67 | 581.82
4 | 价差 | 元 |  |  | 5907.84
(1) | 碎石 | m3 | 102 | 57.92 | 5907.84
5 | 税金 | % | 9 | 14801.33 | 1332.12
6 | 小计 | 元 |  |  | 16133.45
7 | 合计 | 元 |  |  | 16133.45
| 单价 | 元 |  |  | 161.33
附件表5
建筑工程单价表
项目编号： |  | 项目名称：高分子复合材料井盖 1100*1100 重型 |  |  | 定额单位：10套
定额编号：AD0090借
施工方法：成品安装包括场内运输、安装；
编号 | 名称 | 单位 | 数量 | 单价(元) | 合计(元)
1 | 直接费 | 元 |  |  | 6287.4
1.1 | 基本直接费 | 元 |  |  | 5821.67
1.1.1 | 人工费 | 元 |  |  | 414.12
(1) | 建筑综合工 | 工日 | 3.601 | 115 | 414.12
1.1.2 | 材料费 | 元 |  |  | 5397.16
(1) | 水泥砂浆 1∶2 （特） | m3 | 0.28 | 213.33 | 59.73
(2) | 高分子复合材料井盖 1100*1100 重型 | 套 | 10.01 | 533.21 | 5337.43
1.1.3 | 机械使用费 | 元 |  |  | 10.39
(1) | 灰浆搅拌机 | 台班 | 0.047 | 221.11 | 10.39
1.1.4 | 其他费用 | 元
1.2 | 其他直接费 | % | 8 | 5821.67 | 465.73
2 | 间接费 | % | 8 | 6287.4 | 502.99
3 | 利润 | % | 7 | 6790.39 | 475.33
4 | 价差 | 元 |  |  | 27.1
(1) | 水泥 32.5 | kg | 159.6 | 0.07 | 11.17
(2) | 特细砂 | m3 | 0.2332 | 68.31 | 15.93
5 | 税金 | % | 9 | 7292.82 | 656.35
6 | 小计 | 元 |  |  | 7949.17
7 | 合计 | 元 |  |  | 7949.17
| 单价 | 元 |  |  | 794.92
附件表5
建筑工程单价表
项目编号： |  | 项目名称：600*600轻型铸铁井盖 |  |  | 定额单位：10套
定额编号：AD0090借
施工方法：成品安装包括场内运输、安装；
编号 | 名称 | 单位 | 数量 | 单价(元) | 合计(元)
1 | 直接费 | 元 |  |  | 1633.47
1.1 | 基本直接费 | 元 |  |  | 1512.47
1.1.1 | 人工费 | 元 |  |  | 414.12
(1) | 建筑综合工 | 工日 | 3.601 | 115 | 414.12
1.1.2 | 材料费 | 元 |  |  | 1087.96
(1) | 水泥砂浆 1∶2 （特） | m3 | 0.28 | 213.33 | 59.73
(2) | 600*600轻型铸铁井盖 | 套 | 10.01 | 102.72 | 1028.23
1.1.3 | 机械使用费 | 元 |  |  | 10.39
(1) | 灰浆搅拌机 | 台班 | 0.047 | 221.11 | 10.39
1.1.4 | 其他费用 | 元
1.2 | 其他直接费 | % | 8 | 1512.47 | 121
2 | 间接费 | % | 8 | 1633.47 | 130.68
3 | 利润 | % | 7 | 1764.15 | 123.49
4 | 价差 | 元 |  |  | 27.1
(1) | 水泥 32.5 | kg | 159.6 | 0.07 | 11.17
(2) | 特细砂 | m3 | 0.2332 | 68.31 | 15.93
5 | 税金 | % | 9 | 1914.74 | 172.33
6 | 小计 | 元 |  |  | 2087.07
7 | 合计 | 元 |  |  | 2087.07
| 单价 | 元 |  |  | 208.71
附件表5
建筑工程单价表
项目编号：// |  | 项目名称：人工挖基坑挑(抬)运土 土类级别 Ⅲ 挖运10M 上口面积(M2) 10～20 |  |  | 定额单位：m3
定额编号：Y10219×0.01
施工方法：挖土、装筐、挑(抬)运、修底；
编号 | 名称 | 单位 | 数量 | 单价(元) | 合计(元)
1 | 直接费 | 元 |  |  | 16.97
1.1 | 基本直接费 | 元 |  |  | 15.43
1.1.1 | 人工费 | 元 |  |  | 14.98
(1) | 工长 | 工时 | 0.056 | 12.12 | 0.68
(2) | 初级工 | 工时 | 2.755 | 5.19 | 14.3
1.1.2 | 材料费 | 元
1.1.3 | 机械使用费 | 元
1.1.4 | 其他费用 | 元 |  |  | 0.45
(1) | 其他费用 | % | 3 | 14.98 | 0.45
1.2 | 其他直接费 | % | 10 | 15.43 | 1.54
2 | 间接费 | % | 8.5 | 16.97 | 1.44
3 | 利润 | % | 7 | 18.41 | 1.29
4 | 税金 | % | 9 | 19.7 | 1.77
5 | 小计 | 元 |  |  | 21.47
6 | 合计 | 元 |  |  | 21.47
| 单价 | 元 |  |  | 21.47
附件表5
建筑工程单价表
项目编号：// |  | 项目名称：C20混凝土垫层 自拌 |  |  | 定额单位：100m3
定额编号：Y30259+Y30352×1.03
施工方法：凿毛、冲洗、清仓、浇筑、振捣、养护、值班；搅拌、出料、清洗；
编号 | 名称 | 单位 | 数量 | 单价(元) | 合计(元)
1 | 直接费 | 元 |  |  | 23164.64
1.1 | 基本直接费 | 元 |  |  | 21251.96
1.1.1 | 人工费 | 元 |  |  | 3434.15
(1) | 工长 | 工时 | 5.4 | 12.12 | 65.45
(2) | 高级工 | 工时 | 7.1 | 11.26 | 79.95
(3) | 中级工 | 工时 | 212.797 | 9.59 | 2040.72
(4) | 初级工 | 工时 | 240.467 | 5.19 | 1248.02
1.1.2 | 材料费 | 元 |  |  | 15869.26
(1) | 水 | m3 | 84 | 2 | 168
(2) | 锯材 | m3 | 0.08 | 1487 | 118.96
(3) | 电焊条 | kg | 0.9 | 5.97 | 5.37
(4) | 卡扣件 | kg | 2.49 | 3.87 | 9.64
(5) | 铁件 | kg | 1 | 3.29 | 3.29
(6) | 铁件及预埋件 | kg | 33.7 | 3.29 | 110.87
(7) | 型钢 | kg | 11.87 | 3.23 | 38.34
(8) | 组合钢模板 | kg | 0.52 | 4.32 | 2.25
(9) | 预制混凝土柱 | m3 | 0.15 | 1000 | 150
(10) | 纯混凝土 C20 水泥强度32.5 2级配 水灰比0.55 | m3 | 103 | 148.18 | 15262.54
1.1.3 | 机械使用费 | 元 |  |  | 1448.56
(1) | 胶轮架子车 | 台时 | 85.49 | 0.84 | 71.81
(2) | 混凝土搅拌机 | 台时 | 18.54 | 52.79 | 978.73
(3) | 振动器 | 台时 | 10.85 | 18.8 | 203.98
(4) | 风(砂)水枪 | 台时 | 0.49 | 39.2 | 19.21
(5) | 载重汽车 | 台时 | 0.37 | 65.84 | 24.36
(6) | 载重汽车 | 台时 | 0.09 | 96.03 | 8.64
(7) | 汽车起重机 | 台时 | 0.03 | 78.59 | 2.36
(8) | 电焊机 | 台时 | 1.26 | 110.69 | 139.47
1.1.4 | 其他费用 | 元 |  |  | 499.99
(1) | 其他费用 | % | 1.8 | 17667.66 | 318.02
(2) | 其他费用 | % | 5.9 | 3084.3 | 181.97
1.2 | 其他直接费 | % | 9 | 21251.96 | 1912.68
2 | 间接费 | % | 6 | 23164.64 | 1389.88
附件表5
建筑工程单价表
项目编号：// |  | 项目名称：C20混凝土垫层 自拌 |  |  | 定额单位：100m3
定额编号：Y30259+Y30352×1.03
施工方法：凿毛、冲洗、清仓、浇筑、振捣、养护、值班；搅拌、出料、清洗；
编号 | 名称 | 单位 | 数量 | 单价(元) | 合计(元)
3 | 利润 | % | 7 | 24554.52 | 1718.82
4 | 价差 | 元 |  |  | 10857.67
(1) | 柴油 | kg | 0.801 | 2.45 | 1.96
(2) | 汽油 | kg | 2.838 | 3.73 | 10.59
(3) | 水泥 32.5 | kg | 30130.7548 | 0.07 | 2109.15
(4) | 碎石 | m3 | 86.6642 | 57.92 | 5019.59
(5) | 中砂 | m3 | 54.4046 | 68.31 | 3716.38
5 | 税金 | % | 9 | 37131.01 | 3341.79
6 | 小计 | 元 |  |  | 40472.8
7 | 合计 | 元 |  |  | 40472.8
| 单价 | 元 |  |  | 404.73
附件表5
建筑工程单价表
项目编号：// |  | 项目名称：C20砼包边 |  |  | 定额单位：100m3
定额编号：Y30258+Y30352×1.03
施工方法：凿毛、冲洗、清仓、浇筑、振捣、养护、值班；搅拌、出料、清洗；
编号 | 名称 | 单位 | 数量 | 单价(元) | 合计(元)
1 | 直接费 | 元 |  |  | 23504.24
1.1 | 基本直接费 | 元 |  |  | 21563.52
1.1.1 | 人工费 | 元 |  |  | 3681.8
(1) | 工长 | 工时 | 6.3 | 12.12 | 76.36
(2) | 高级工 | 工时 | 8.4 | 11.26 | 94.58
(3) | 中级工 | 工时 | 228.597 | 9.59 | 2192.25
(4) | 初级工 | 工时 | 254.067 | 5.19 | 1318.61
1.1.2 | 材料费 | 元 |  |  | 15741.13
(1) | 水 | m3 | 70 | 2 | 140
(2) | 锯材 | m3 | 0.1 | 1487 | 148.7
(3) | 电焊条 | kg | 3.54 | 5.97 | 21.13
(4) | 卡扣件 | kg | 3.12 | 3.87 | 12.07
(5) | 铁件 | kg | 3.2 | 3.29 | 10.53
(6) | 铁件及预埋件 | kg | 12.54 | 3.29 | 41.26
(7) | 型钢 | kg | 14.87 | 3.23 | 48.03
(8) | 组合钢模板 | kg | 6.22 | 4.32 | 26.87
(9) | 预制混凝土柱 | m3 | 0.03 | 1000 | 30
(10) | 纯混凝土 C20 水泥强度32.5 2级配 水灰比0.55 | m3 | 103 | 148.18 | 15262.54
1.1.3 | 机械使用费 | 元 |  |  | 1885.72
(1) | 胶轮架子车 | 台时 | 85.49 | 0.84 | 71.81
(2) | 混凝土搅拌机 | 台时 | 18.54 | 52.79 | 978.73
(3) | 振动器 | 台时 | 11.42 | 18.8 | 214.7
(4) | 风(砂)水枪 | 台时 | 0.88 | 39.2 | 34.5
(5) | 载重汽车 | 台时 | 0.47 | 65.84 | 30.94
(6) | 载重汽车 | 台时 | 0.03 | 96.03 | 2.88
(7) | 汽车起重机 | 台时 | 0.04 | 78.59 | 3.14
(8) | 电焊机 | 台时 | 4.96 | 110.69 | 549.02
1.1.4 | 其他费用 | 元 |  |  | 254.87
(1) | 其他费用 | % | 0.4 | 18224.34 | 72.9
(2) | 其他费用 | % | 5.9 | 3084.3 | 181.97
1.2 | 其他直接费 | % | 9 | 21563.52 | 1940.72
2 | 间接费 | % | 6 | 23504.24 | 1410.25
附件表5
建筑工程单价表
项目编号：// |  | 项目名称：C20砼包边 |  |  | 定额单位：100m3
定额编号：Y30258+Y30352×1.03
施工方法：凿毛、冲洗、清仓、浇筑、振捣、养护、值班；搅拌、出料、清洗；
编号 | 名称 | 单位 | 数量 | 单价(元) | 合计(元)
3 | 利润 | % | 7 | 24914.49 | 1744.01
4 | 价差 | 元 |  |  | 10859.26
(1) | 柴油 | kg | 0.267 | 2.45 | 0.65
(2) | 汽油 | kg | 3.616 | 3.73 | 13.49
(3) | 水泥 32.5 | kg | 30130.7548 | 0.07 | 2109.15
(4) | 碎石 | m3 | 86.6642 | 57.92 | 5019.59
(5) | 中砂 | m3 | 54.4046 | 68.31 | 3716.38
5 | 税金 | % | 9 | 37517.76 | 3376.6
6 | 小计 | 元 |  |  | 40894.36
7 | 合计 | 元 |  |  | 40894.36
| 单价 | 元 |  |  | 408.94
附件表5
建筑工程单价表
项目编号：// |  | 项目名称：DN50镀锌钢管 |  |  | 定额单位：10m
定额编号：CK0006借
施工方法：调直、切管、套丝、组对、连接、管道及管件安装、水压试验及水冲洗；
编号 | 名称 | 单位 | 数量 | 单价(元) | 合计(元)
1 | 直接费 | 元 |  |  | 87.05
1.1 | 基本直接费 | 元 |  |  | 80.6
1.1.1 | 人工费 | 元 |  |  | 66.63
(1) | 管工综合工 | 工日 | 0.533 | 125 | 66.63
1.1.2 | 材料费 | 元 |  |  | 5.3
(1) | 水 | m3 | 0.088 | 2 | 0.18
(2) | 氧气 | m3 | 0.006 | 4.87 | 0.03
(3) | 聚四氟乙烯生料带 90 | m | 4.47 | 0.98 | 4.38
(4) | 热轧厚钢板 8～15 | kg | 0.042 | 5.29 | 0.22
(5) | 乙炔气 | kg | 0.002 | 13.27 | 0.03
(6) | 低碳钢焊条 J422 Φ3.2 | kg | 0.002 | 4.19 | 0.01
(7) | 橡胶板 1～3 | kg | 0.01 | 5.81 | 0.06
(8) | 精制六角螺栓 | kg | 0.005 | 6.79 | 0.03
(9) | 螺纹截止阀 J11T-16 DN20 | 个 | 0.005 | 23.34 | 0.12
(10) | 焊接钢管 DN20 | m | 0.017 | 9.2 | 0.16
(11) | 弹簧压力表 Y-100 0～1.6MPA | 块 | 0.003 | 21.37 | 0.06
(12) | 橡胶软管 DN20 | m | 0.008 | 2.13 | 0.02
(13) | 压力表弯管 DN15 | 个 | 0.003 | 5.3 | 0.02
(14) | 其他材料费 | 元 | -0.01 | 1 | -0.01
(15) | 其他机械费 | 元 | -0.01 | 1 | -0.01
1.1.3 | 机械使用费 | 元 |  |  | 8.67
(1) | 汽车式起重机 | 台班 | 0.003 | 702.13 | 2.11
(2) | 载重汽车 | 台班 | 0.003 | 390.38 | 1.17
(3) | 管子切断套丝机 | 台班 | 0.08 | 60.73 | 4.86
(4) | 电动单级离心清水泵 | 台班 | 0.001 | 118.9 | 0.12
(5) | 试压泵 | 台班 | 0.002 | 49.6 | 0.1
(6) | 电焊机（综合） | 台班 | 0.001 | 310.73 | 0.31
1.1.4 | 其他费用 | 元
1.2 | 其他直接费 | % | 8 | 80.6 | 6.45
2 | 间接费 | % | 8 | 87.05 | 6.96
3 | 利润 | % | 7 | 94.01 | 6.58
4 | 价差 | 元 |  |  | 0.45
附件表5
建筑工程单价表
项目编号：// |  | 项目名称：DN50镀锌钢管 |  |  | 定额单位：10m
定额编号：CK0006借
施工方法：调直、切管、套丝、组对、连接、管道及管件安装、水压试验及水冲洗；
编号 | 名称 | 单位 | 数量 | 单价(元) | 合计(元)
(1) | 柴油 | kg | 0.1819 | 2.45 | 0.45
5 | 未计价材料费 | 元 |  |  | 259.96
(1) | 镀锌钢管管件 室外 DN50 | 个 | 2.05 | 6.85 | 14.04
(2) | 镀锌钢管DN50 | m | 10.2 | 24.11 | 245.92
6 | 税金 | % | 9 | 361 | 32.49
7 | 小计 | 元 |  |  | 393.49
8 | 合计 | 元 |  |  | 393.49
| 单价 | 元 |  |  | 39.35
附件表5
建筑工程单价表
项目编号： |  | 项目名称：高分子复合材料井盖 1100*1100 轻型 |  |  | 定额单位：10套
定额编号：AD0090借
施工方法：成品安装包括场内运输、安装；
编号 | 名称 | 单位 | 数量 | 单价(元) | 合计(元)
1 | 直接费 | 元 |  |  | 4255.62
1.1 | 基本直接费 | 元 |  |  | 3940.39
1.1.1 | 人工费 | 元 |  |  | 414.12
(1) | 建筑综合工 | 工日 | 3.601 | 115 | 414.12
1.1.2 | 材料费 | 元 |  |  | 3515.88
(1) | 水泥砂浆 1∶2 （特） | m3 | 0.28 | 213.33 | 59.73
(2) | 高分子复合材料井盖 1100*1100 轻型 | 套 | 10.01 | 345.27 | 3456.15
1.1.3 | 机械使用费 | 元 |  |  | 10.39
(1) | 灰浆搅拌机 | 台班 | 0.047 | 221.11 | 10.39
1.1.4 | 其他费用 | 元
1.2 | 其他直接费 | % | 8 | 3940.39 | 315.23
2 | 间接费 | % | 8 | 4255.62 | 340.45
3 | 利润 | % | 7 | 4596.07 | 321.72
4 | 价差 | 元 |  |  | 27.1
(1) | 水泥 32.5 | kg | 159.6 | 0.07 | 11.17
(2) | 特细砂 | m3 | 0.2332 | 68.31 | 15.93
5 | 税金 | % | 9 | 4944.89 | 445.04
6 | 小计 | 元 |  |  | 5389.93
7 | 合计 | 元 |  |  | 5389.93
| 单价 | 元 |  |  | 538.99
附件表5
建筑工程单价表
项目编号： |  | 项目名称：高分子复合材料井盖 轻型900*900 |  |  | 定额单位：10套
定额编号：AD0090借
施工方法：成品安装包括场内运输、安装；
编号 | 名称 | 单位 | 数量 | 单价(元) | 合计(元)
1 | 直接费 | 元 |  |  | 3021.68
1.1 | 基本直接费 | 元 |  |  | 2797.85
1.1.1 | 人工费 | 元 |  |  | 414.12
(1) | 建筑综合工 | 工日 | 3.601 | 115 | 414.12
1.1.2 | 材料费 | 元 |  |  | 2373.34
(1) | 水泥砂浆 1∶2 （特） | m3 | 0.28 | 213.33 | 59.73
(2) | 高分子复合材料井盖 轻型900*900 | 套 | 10.01 | 231.13 | 2313.61
1.1.3 | 机械使用费 | 元 |  |  | 10.39
(1) | 灰浆搅拌机 | 台班 | 0.047 | 221.11 | 10.39
1.1.4 | 其他费用 | 元
1.2 | 其他直接费 | % | 8 | 2797.85 | 223.83
2 | 间接费 | % | 8 | 3021.68 | 241.73
3 | 利润 | % | 7 | 3263.41 | 228.44
4 | 价差 | 元 |  |  | 27.1
(1) | 水泥 32.5 | kg | 159.6 | 0.07 | 11.17
(2) | 特细砂 | m3 | 0.2332 | 68.31 | 15.93
5 | 税金 | % | 9 | 3518.95 | 316.71
6 | 小计 | 元 |  |  | 3835.66
7 | 合计 | 元 |  |  | 3835.66
| 单价 | 元 |  |  | 383.57
附件表5
建筑工程单价表
项目编号： |  | 项目名称：高分子复合材料井盖 轻型700*700 |  |  | 定额单位：10套
定额编号：AD0090借
施工方法：成品安装包括场内运输、安装；
编号 | 名称 | 单位 | 数量 | 单价(元) | 合计(元)
1 | 直接费 | 元 |  |  | 2034.55
1.1 | 基本直接费 | 元 |  |  | 1883.84
1.1.1 | 人工费 | 元 |  |  | 414.12
(1) | 建筑综合工 | 工日 | 3.601 | 115 | 414.12
1.1.2 | 材料费 | 元 |  |  | 1459.33
(1) | 水泥砂浆 1∶2 （特） | m3 | 0.28 | 213.33 | 59.73
(2) | 高分子复合材料井盖 轻型700*700 | 套 | 10.01 | 139.82 | 1399.6
1.1.3 | 机械使用费 | 元 |  |  | 10.39
(1) | 灰浆搅拌机 | 台班 | 0.047 | 221.11 | 10.39
1.1.4 | 其他费用 | 元
1.2 | 其他直接费 | % | 8 | 1883.84 | 150.71
2 | 间接费 | % | 8 | 2034.55 | 162.76
3 | 利润 | % | 7 | 2197.31 | 153.81
4 | 价差 | 元 |  |  | 27.1
(1) | 水泥 32.5 | kg | 159.6 | 0.07 | 11.17
(2) | 特细砂 | m3 | 0.2332 | 68.31 | 15.93
5 | 税金 | % | 9 | 2378.22 | 214.04
6 | 小计 | 元 |  |  | 2592.26
7 | 合计 | 元 |  |  | 2592.26
| 单价 | 元 |  |  | 259.23

## 附件表6 安装工程单价表
附件表6
安装工程单价表
项目编号：/ |  | 项目名称：DN325*6.5 涂塑钢管（安装费含管件等安装需要的辅材费用） |  |  | 定额单位：m
定额编号：CK0071借×0.1
施工方法：调直、切管、坡口、煨弯、挖眼接管、异型管制作、组对、焊接、管道及管件安装、水压试验及水冲洗；
编号 | 名称 | 单位 | 数量 | 单价(元) | 合计(元)
1 | 人工费 | 元 |  |  | 25.19
| 管工综合工 | 工日 | 0.2015 | 125 | 25.19
2 | 材料费 | 元 |  |  | 17.55
| 电 | kW.h | 0.245 | 3.63 | 0.89
| 水 | m3 | 0.3037 | 2 | 0.61
| 氧气 | m3 | 0.2259 | 4.87 | 1.1
| 热轧厚钢板 8～15 | kg | 0.0333 | 5.29 | 0.18
| 乙炔气 | kg | 0.0753 | 13.27 | 1
| 低碳钢焊条 J422 Φ3.2 | kg | 0.3594 | 4.19 | 1.51
| 橡胶板 1～3 | kg | 0.0024 | 5.81 | 0.01
| 精制六角螺栓 | kg | 0.0038 | 6.79 | 0.03
| 螺纹截止阀 J11T-16 DN20 | 个 | 0.0007 | 23.34 | 0.02
| 焊接钢管 DN20 | m | 0.0026 | 9.2 | 0.02
| 弹簧压力表 Y-100 0～1.6MPA | 块 | 0.0004 | 21.37 | 0.01
| 橡胶软管 DN20 | m | 0.0011 | 2.13
| 压力表弯管 DN15 | 个 | 0.0004 | 5.3
| 角钢 综合 | kg | 0.0232 | 3.42 | 0.08
| 尼龙砂轮片 Φ100 | 片 | 0.2335 | 1.93 | 0.45
| 钢管焊接管件DN300 | 个 | 0.063 | 184.96 | 11.65
3 | 机械费 | 元 |  |  | 56.74
| 汽车式起重机 16t | 台班 | 0.0223 | 875.08 | 19.51
| 载重汽车 5t | 台班 | 0.0076 | 384.13 | 2.92
| 电动单级离心清水泵 出口直径100mm | 台班 | 0.0012 | 118.9 | 0.14
| 试压泵 压力3Mpa | 台班 | 0.0004 | 49.6 | 0.02
| 电焊条烘干箱 600×500×750 | 台班 | 0.0105 | 67.47 | 0.71
| 电焊条恒温箱 | 台班 | 0.0105 | 71.48 | 0.75
| 电焊机（综合） | 台班 | 0.1052 | 310.73 | 32.69
4 | 合计 | 元 |  |  | 99.48
| 单价 | 元 |  |  | 99.48
附件表6
安装工程单价表
项目编号： |  | 项目名称：DN89*4 涂塑钢管（安装费含管件等安装需要的辅材费用） |  |  | 定额单位：10m
定额编号：CK0065借
施工方法：调直、切管、坡口、煨弯、挖眼接管、异型管制作、组对、焊接、管道及管件安装、水压试验及水冲洗；
编号 | 名称 | 单位 | 数量 | 单价(元) | 合计(元)
1 | 人工费 | 元 |  |  | 104.63
| 管工综合工 | 工日 | 0.837 | 125 | 104.63
2 | 材料费 | 元 |  |  | 9.05
| 电 | kW.h | 0.432 | 3.63 | 1.57
| 水 | m3 | 0.204 | 2 | 0.41
| 氧气 | m3 | 0.42 | 4.87 | 2.05
| 热轧厚钢板 8～15 | kg | 0.047 | 5.29 | 0.25
| 乙炔气 | kg | 0.14 | 13.27 | 1.86
| 低碳钢焊条 J422 Φ3.2 | kg | 0.335 | 4.19 | 1.4
| 橡胶板 1～3 | kg | 0.011 | 5.81 | 0.06
| 精制六角螺栓 | kg | 0.006 | 6.79 | 0.04
| 螺纹截止阀 J11T-16 DN20 | 个 | 0.006 | 23.34 | 0.14
| 焊接钢管 DN20 | m | 0.02 | 9.2 | 0.18
| 弹簧压力表 Y-100 0～1.6MPA | 块 | 0.003 | 21.37 | 0.06
| 橡胶软管 DN20 | m | 0.008 | 2.13 | 0.02
| 压力表弯管 DN15 | 个 | 0.003 | 5.3 | 0.02
| 尼龙砂轮片 Φ100 | 片 | 0.373 | 1.93 | 0.72
| 尼龙砂轮片 Φ400 | 片 | 0.031 | 8.72 | 0.27
3 | 机械费 | 元 |  |  | 72.08
| 汽车式起重机 8t | 台班 | 0.006 | 687.13 | 4.12
| 载重汽车 5t | 台班 | 0.006 | 384.13 | 2.3
| 电动弯管机 管径108mm | 台班 | 0.015 | 171.62 | 2.57
| 电动单级离心清水泵 出口直径100mm | 台班 | 0.002 | 118.9 | 0.24
| 试压泵 压力3Mpa | 台班 | 0.002 | 49.6 | 0.1
| 电焊条烘干箱 600×500×750 | 台班 | 0.02 | 67.47 | 1.35
| 电焊条恒温箱 | 台班 | 0.02 | 71.48 | 1.43
| 电焊机（综合） | 台班 | 0.193 | 310.73 | 59.97
4 | 合计 | 元 |  |  | 185.76
| 单价 | 元 |  |  | 18.58
附件表6
安装工程单价表
项目编号： |  | 项目名称：DN75 PE管 1.6MPa（安装费含管件等安装需要的辅材费用） |  |  | 定额单位：10m
定额编号：CK0409借
施工方法：切管、组对、预热、熔接、管道及管件安装、水压试验及水冲洗；
编号 | 名称 | 单位 | 数量 | 单价(元) | 合计(元)
1 | 人工费 | 元 |  |  | 61.5
| 管工综合工 | 工日 | 0.492 | 125 | 61.5
2 | 材料费 | 元 |  |  | 5.79
| 电 | kW.h | 1.254 | 3.63 | 4.55
| 水 | m3 | 0.145 | 2 | 0.29
| 氧气 | m3 | 0.006 | 4.87 | 0.03
| 钢锯条 | 条 | 0.241 | 0.43 | 0.1
| 铁砂布 | 张 | 0.07 | 0.83 | 0.06
| 热轧厚钢板 8～15 | kg | 0.044 | 5.29 | 0.23
| 乙炔气 | kg | 0.002 | 13.27 | 0.03
| 低碳钢焊条 J422 Φ3.2 | kg | 0.002 | 4.19 | 0.01
| 橡胶板 1～3 | kg | 0.011 | 5.81 | 0.06
| 精制六角螺栓 | kg | 0.006 | 6.79 | 0.04
| 螺纹截止阀 J11T-16 DN20 | 个 | 0.005 | 23.34 | 0.12
| 焊接钢管 DN20 | m | 0.019 | 9.2 | 0.17
| 弹簧压力表 Y-100 0～1.6MPA | 块 | 0.003 | 21.37 | 0.06
| 橡胶软管 DN20 | m | 0.008 | 2.13 | 0.02
| 压力表弯管 DN15 | 个 | 0.003 | 5.3 | 0.02
3 | 机械费 | 元 |  |  | 0.96
| 电动单级离心清水泵 出口直径100mm | 台班 | 0.002 | 118.9 | 0.24
| 试压泵 压力3Mpa | 台班 | 0.002 | 49.6 | 0.1
| 电焊机（综合） | 台班 | 0.002 | 310.73 | 0.62
4 | 合计 | 元 |  |  | 68.25
| 单价 | 元 |  |  | 6.83
附件表6
安装工程单价表
项目编号： |  | 项目名称：DN50 PPR管 1.6MPa（安装费含管件等安装需要的辅材费用） |  |  | 定额单位：10m
定额编号：CK0419借
施工方法：切管、组对、熔接、管道及管件安装、水压试验及水冲洗；
编号 | 名称 | 单位 | 数量 | 单价(元) | 合计(元)
1 | 人工费 | 元 |  |  | 56.25
| 管工综合工 | 工日 | 0.45 | 125 | 56.25
2 | 材料费 | 元 |  |  | 0.9
| 水 | m3 | 0.053 | 2 | 0.11
| 氧气 | m3 | 0.006 | 4.87 | 0.03
| 钢锯条 | 条 | 0.127 | 0.43 | 0.05
| 铁砂布 | 张 | 0.05 | 0.83 | 0.04
| 热轧厚钢板 8～15 | kg | 0.039 | 5.29 | 0.21
| 乙炔气 | kg | 0.002 | 13.27 | 0.03
| 低碳钢焊条 J422 Φ3.2 | kg | 0.002 | 4.19 | 0.01
| 橡胶板 1～3 | kg | 0.01 | 5.81 | 0.06
| 精制六角螺栓 | kg | 0.005 | 6.79 | 0.03
| 螺纹截止阀 J11T-16 DN20 | 个 | 0.005 | 23.34 | 0.12
| 焊接钢管 DN20 | m | 0.016 | 9.2 | 0.15
| 弹簧压力表 Y-100 0～1.6MPA | 块 | 0.002 | 21.37 | 0.04
| 橡胶软管 DN20 | m | 0.007 | 2.13 | 0.01
| 压力表弯管 DN15 | 个 | 0.002 | 5.3 | 0.01
3 | 机械费 | 元 |  |  | 5.28
| 电动单级离心清水泵 出口直径100mm | 台班 | 0.001 | 118.9 | 0.12
| 试压泵 压力3Mpa | 台班 | 0.002 | 49.6 | 0.1
| 电熔焊接机 DRH-160A | 台班 | 0.08 | 55.44 | 4.44
| 电焊机（综合） | 台班 | 0.002 | 310.73 | 0.62
4 | 合计 | 元 |  |  | 62.43
| 单价 | 元 |  |  | 6.24
附件表6
安装工程单价表
项目编号： |  | 项目名称：DN32 PPR管 1.6MPa（安装费含管件等安装需要的辅材费用） |  |  | 定额单位：m
定额编号：CK0417借×0.1
施工方法：切管、组对、熔接、管道及管件安装、水压试验及水冲洗；
编号 | 名称 | 单位 | 数量 | 单价(元) | 合计(元)
1 | 人工费 | 元 |  |  | 4.69
| 管工综合工 | 工日 | 0.0375 | 125 | 4.69
2 | 材料费 | 元 |  |  | 0.07
| 水 | m3 | 0.0023 | 2
| 氧气 | m3 | 0.0003 | 4.87
| 钢锯条 | 条 | 0.0078 | 0.43
| 铁砂布 | 张 | 0.0027 | 0.83
| 热轧厚钢板 8～15 | kg | 0.0034 | 5.29 | 0.02
| 乙炔气 | kg | 0.0001 | 13.27
| 低碳钢焊条 J422 Φ3.2 | kg | 0.0002 | 4.19
| 橡胶板 1～3 | kg | 0.0008 | 5.81
| 精制六角螺栓 | kg | 0.0004 | 6.79
| 螺纹截止阀 J11T-16 DN20 | 个 | 0.0004 | 23.34 | 0.01
| 焊接钢管 DN20 | m | 0.0015 | 9.2 | 0.01
| 弹簧压力表 Y-100 0～1.6MPA | 块 | 0.0002 | 21.37
| 橡胶软管 DN20 | m | 0.0007 | 2.13
| 压力表弯管 DN15 | 个 | 0.0002 | 5.3
3 | 机械费 | 元 |  |  | 0.36
| 电动单级离心清水泵 出口直径100mm | 台班 | 0.0001 | 118.9 | 0.01
| 试压泵 压力3Mpa | 台班 | 0.0001 | 49.6
| 电熔焊接机 DRH-160A | 台班 | 0.0056 | 55.44 | 0.31
| 电焊机（综合） | 台班 | 0.0001 | 310.73 | 0.03
4 | 合计 | 元 |  |  | 5.11
| 单价 | 元 |  |  | 5.11
附件表6
安装工程单价表
项目编号： |  | 项目名称：DN20 PPR管 1.6MPa（安装费含管件等安装需要的辅材费用） |  |  | 定额单位：m
定额编号：CK0417借×0.1
施工方法：切管、组对、熔接、管道及管件安装、水压试验及水冲洗；
编号 | 名称 | 单位 | 数量 | 单价(元) | 合计(元)
1 | 人工费 | 元 |  |  | 4.69
| 管工综合工 | 工日 | 0.0375 | 125 | 4.69
2 | 材料费 | 元 |  |  | 0.07
| 水 | m3 | 0.0023 | 2
| 氧气 | m3 | 0.0003 | 4.87
| 钢锯条 | 条 | 0.0078 | 0.43
| 铁砂布 | 张 | 0.0027 | 0.83
| 热轧厚钢板 8～15 | kg | 0.0034 | 5.29 | 0.02
| 乙炔气 | kg | 0.0001 | 13.27
| 低碳钢焊条 J422 Φ3.2 | kg | 0.0002 | 4.19
| 橡胶板 1～3 | kg | 0.0008 | 5.81
| 精制六角螺栓 | kg | 0.0004 | 6.79
| 螺纹截止阀 J11T-16 DN20 | 个 | 0.0004 | 23.34 | 0.01
| 焊接钢管 DN20 | m | 0.0015 | 9.2 | 0.01
| 弹簧压力表 Y-100 0～1.6MPA | 块 | 0.0002 | 21.37
| 橡胶软管 DN20 | m | 0.0007 | 2.13
| 压力表弯管 DN15 | 个 | 0.0002 | 5.3
3 | 机械费 | 元 |  |  | 0.36
| 电动单级离心清水泵 出口直径100mm | 台班 | 0.0001 | 118.9 | 0.01
| 试压泵 压力3Mpa | 台班 | 0.0001 | 49.6
| 电熔焊接机 DRH-160A | 台班 | 0.0056 | 55.44 | 0.31
| 电焊机（综合） | 台班 | 0.0001 | 310.73 | 0.03
4 | 合计 | 元 |  |  | 5.11
| 单价 | 元 |  |  | 5.11
附件表6
安装工程单价表
项目编号：/// |  | 项目名称：DN300 不锈钢暗杆闸阀 |  |  | 定额单位：个
定额编号：CK0972借
施工方法：制垫、加垫、阀门连接、紧螺栓、水压试验；
编号 | 名称 | 单位 | 数量 | 单价(元) | 合计(元)
1 | 人工费 | 元 |  |  | 129
| 管工综合工 | 工日 | 1.032 | 125 | 129
2 | 材料费 | 元 |  |  | 85.59
| 水 | m3 | 0.02 | 2 | 0.04
| 氧气 | m3 | 0.714 | 4.87 | 3.48
| 热轧厚钢板 8～15 | kg | 1.568 | 5.29 | 8.29
| 乙炔气 | kg | 0.238 | 13.27 | 3.16
| 低碳钢焊条 J422 Φ3.2 | kg | 0.279 | 4.19 | 1.17
| 精制六角螺栓 | kg | 1.549 | 6.79 | 10.52
| 弹簧压力表 Y-100 0～1.6MPA | 块 | 0.019 | 21.37 | 0.41
| 压力表弯管 DN15 | 个 | 0.019 | 5.3 | 0.1
| 精制六角带帽螺栓 带垫 M22×90～120 | 套 | 12.36 | 4.19 | 51.79
| 石棉橡胶板 低压 0.8～6 | kg | 0.466 | 13.25 | 6.17
| 砂纸 | 张 | 0.024 | 0.26 | 0.01
| 热轧无缝钢管 D22×2 | m | 0.01 | 4.46 | 0.04
| 输水软管 Φ25 | m | 0.019 | 5.13 | 0.1
| 螺纹截止阀 J11T-16 DN15 | 个 | 0.019 | 16.23 | 0.31
3 | 机械费 | 元 |  |  | 75.57
| 吊装机械综合 | 台班 | 0.126 | 405.85 | 51.14
| 载重汽车 5t | 台班 | 0.019 | 384.13 | 7.3
| 试压泵 压力3Mpa | 台班 | 0.076 | 49.6 | 3.77
| 电焊机（综合） | 台班 | 0.043 | 310.73 | 13.36
4 | 合计 | 元 |  |  | 290.16
| 单价 | 元 |  |  | 290.16
附件表6
安装工程单价表
项目编号： |  | 项目名称：DN50 自动排气阀 |  |  | 定额单位：个
定额编号：CK0967借
施工方法：制垫、加垫、阀门连接、紧螺栓、水压试验；
编号 | 名称 | 单位 | 数量 | 单价(元) | 合计(元)
1 | 人工费 | 元 |  |  | 49
| 管工综合工 | 工日 | 0.392 | 125 | 49
2 | 材料费 | 元 |  |  | 28.05
| 水 | m3 | 0.001 | 2
| 氧气 | m3 | 0.195 | 4.87 | 0.95
| 热轧厚钢板 8～15 | kg | 0.343 | 5.29 | 1.81
| 乙炔气 | kg | 0.065 | 13.27 | 0.86
| 低碳钢焊条 J422 Φ3.2 | kg | 0.157 | 4.19 | 0.66
| 精制六角螺栓 | kg | 0.532 | 6.79 | 3.61
| 弹簧压力表 Y-100 0～1.6MPA | 块 | 0.019 | 21.37 | 0.41
| 压力表弯管 DN15 | 个 | 0.019 | 5.3 | 0.1
| 石棉橡胶板 低压 0.8～6 | kg | 0.199 | 13.25 | 2.64
| 砂纸 | 张 | 0.008 | 0.26
| 热轧无缝钢管 D22×2 | m | 0.01 | 4.46 | 0.04
| 输水软管 Φ25 | m | 0.019 | 5.13 | 0.1
| 螺纹截止阀 J11T-16 DN15 | 个 | 0.019 | 16.23 | 0.31
| 精制六角带帽螺栓 带垫 M16×85～140 | 套 | 8.24 | 2.01 | 16.56
3 | 机械费 | 元 |  |  | 10.45
| 试压泵 压力3Mpa | 台班 | 0.029 | 49.6 | 1.44
| 电焊机（综合） | 台班 | 0.029 | 310.73 | 9.01
4 | 合计 | 元 |  |  | 87.5
| 单价 | 元 |  |  | 87.5
附件表6
安装工程单价表
项目编号： |  | 项目名称：DN300 水锤消除器 |  |  | 定额单位：个
定额编号：CK1377借
施工方法：制垫、加垫、就位、紧螺栓、水压试验；
编号 | 名称 | 单位 | 数量 | 单价(元) | 合计(元)
1 | 人工费 | 元 |  |  | 77.5
| 管工综合工 | 工日 | 0.62 | 125 | 77.5
2 | 材料费 | 元 |  |  | 32.63
| 石棉橡胶板 低压 0.8～6 | kg | 0.4 | 13.25 | 5.3
| 砂纸 | 张 | 0.024 | 0.26 | 0.01
| 六角螺栓带螺母、垫圈 M20×85～100 | 套 | 12.36 | 2.21 | 27.32
3 | 机械费 | 元 |  |  | 37.15
| 吊装机械综合 | 台班 | 0.083 | 405.85 | 33.69
| 载重汽车 5t | 台班 | 0.009 | 384.13 | 3.46
4 | 合计 | 元 |  |  | 147.28
| 单价 | 元 |  |  | 147.28
附件表6
安装工程单价表
项目编号： |  | 项目名称：DN15 远传水表 |  |  | 定额单位：个
定额编号：CK1283借
施工方法：切管、套丝、制垫、加垫、水表安装、配合调试、试压检查；
编号 | 名称 | 单位 | 数量 | 单价(元) | 合计(元)
1 | 人工费 | 元 |  |  | 13.88
| 管工综合工 | 工日 | 0.111 | 125 | 13.88
2 | 材料费 | 元 |  |  | 1.23
| 黑玛钢管箍 DN15 | 个 | 1.01 | 0.68 | 0.69
| 聚四氟乙烯生料带 20 | m | 1.388 | 0.29 | 0.4
| 机油 综合 | kg | 0.013 | 10.61 | 0.14
3 | 机械费 | 元 |  |  | 0.36
| 管子切断套丝机 管径159mm | 台班 | 0.006 | 60.73 | 0.36
4 | 合计 | 元 |  |  | 15.47
| 单价 | 元 |  |  | 15.47